## Sheet1
AoA | Cl | Cd | Cm
-10 | -0.26319 | 0.11357 | -0.027738
-9.75 | -0.26588 | 0.11122 | -0.026646
-9.5 | -0.26911 | 0.10884 | -0.025566
-9.25 | -0.26454 | 0.10474 | -0.028429
-9 | -0.25571 | 0.099814 | -0.033189
-8.75 | -0.24713 | 0.095138 | -0.037228
-8.5 | -0.23683 | 0.090211 | -0.041017
-8.25 | -0.22719 | 0.085188 | -0.044706
-8 | -0.21835 | 0.080121 | -0.048382
-7.75 | -0.24902 | 0.081327 | -0.048064
-7.5 | -0.27868 | 0.082106 | -0.048299
-7.25 | -0.26017 | 0.074674 | -0.05432
-7 | -0.2026 | 0.060518 | -0.065431
-6.75 | -0.16065 | 0.048569 | -0.077469
-6.5 | -0.14135 | 0.036341 | -0.091731
-6.25 | -0.12725 | 0.0087957 | -0.11427
-6 | -0.092216 | 0.0085832 | -0.11609
-5.75 | -0.063207 | 0.008269 | -0.11656
-5.5 | -0.032178 | 0.0082311 | -0.11711
-5.25 | -0.002319 | 0.0065562 | -0.11862
-5 | 0.029861 | 0.0062328 | -0.11971
-4.75 | 0.055554 | 0.0059842 | -0.11931
-4.5 | 0.085324 | 0.0056217 | -0.11966
-4.25 | 0.11357 | 0.0055428 | -0.11954
-4 | 0.1409 | 0.0047191 | -0.11963
-3.75 | 0.16882 | 0.0041955 | -0.11971
-3.5 | 0.1958 | 0.0039309 | -0.11942
-3.25 | 0.22309 | 0.0037157 | -0.11915
-3 | 0.25048 | 0.0035346 | -0.11885
-2.75 | 0.27768 | 0.0033829 | -0.11851
-2.5 | 0.30481 | 0.0032617 | -0.11819
-2.25 | 0.33201 | 0.0031543 | -0.11786
-2 | 0.35923 | 0.0030824 | -0.11753
-1.75 | 0.38636 | 0.0029797 | -0.11719
-1.5 | 0.41297 | 0.0029098 | -0.1168
-1.25 | 0.43909 | 0.0029428 | -0.11631
-1 | 0.46536 | 0.0030142 | -0.11586
-0.75 | 0.49199 | 0.0030748 | -0.11553
-0.5 | 0.51878 | 0.0031089 | -0.11529
-0.25 | 0.5454 | 0.0031492 | -0.11501
0 | 0.57209 | 0.0031915 | -0.11476
0.25 | 0.59875 | 0.0032081 | -0.11454
0.5 | 0.62528 | 0.0032445 | -0.1143
0.75 | 0.65185 | 0.0032825 | -0.11407
1 | 0.6786 | 0.0032992 | -0.11391
1.25 | 0.70541 | 0.0033156 | -0.11376
1.5 | 0.73226 | 0.0033138 | -0.11366
1.75 | 0.75879 | 0.0032864 | -0.11349
2 | 0.78494 | 0.0032326 | -0.11322
2.25 | 0.81069 | 0.0031526 | -0.11285
2.5 | 0.83611 | 0.0030558 | -0.1124
2.75 | 0.86152 | 0.0029991 | -0.11196
3 | 0.88698 | 0.0029921 | -0.11154
3.25 | 0.91249 | 0.0030347 | -0.11115
3.5 | 0.93808 | 0.003118 | -0.11078
3.75 | 0.96378 | 0.0031981 | -0.11044
4 | 0.98841 | 0.0033188 | -0.10994
4.25 | 1.0122 | 0.0034823 | -0.10931
4.5 | 1.0346 | 0.0037139 | -0.1085
4.75 | 1.0572 | 0.0039531 | -0.10773
5 | 1.0802 | 0.0041772 | -0.10703
5.25 | 1.1038 | 0.0043796 | -0.10641
5.5 | 1.1271 | 0.0045859 | -0.10578
5.75 | 1.1503 | 0.0048013 | -0.10513
6 | 1.1734 | 0.005016 | -0.10447
6.25 | 1.1959 | 0.0052623 | -0.10375
6.5 | 1.2126 | 0.0058601 | -0.10219
6.75 | 1.2209 | 0.0070333 | -0.099277
7 | 1.2373 | 0.0076801 | -0.097558
7.25 | 1.2512 | 0.0085098 | -0.095333
7.5 | 1.2706 | 0.0089181 | -0.093981
7.75 | 1.2887 | 0.009388 | -0.092405
8 | 1.305 | 0.009928 | -0.090547
8.25 | 1.3187 | 0.010574 | -0.088266
8.5 | 1.3272 | 0.011372 | -0.085112
8.75 | 1.3294 | 0.012498 | -0.081099
9 | 1.3317 | 0.013643 | -0.077342
9.25 | 1.3394 | 0.014522 | -0.074537
9.5 | 1.3442 | 0.015608 | -0.071515
9.75 | 1.3466 | 0.016913 | -0.06841
10 | 1.3468 | 0.018468 | -0.065285
10.25 | 1.3451 | 0.020314 | -0.062256
10.5 | 1.3418 | 0.022487 | -0.059399
10.75 | 1.3376 | 0.024957 | -0.056814
11 | 1.333 | 0.027747 | -0.054566
11.25 | 1.3275 | 0.03087 | -0.052606
11.5 | 1.3213 | 0.034363 | -0.050951
11.75 | 1.314 | 0.038196 | -0.04951
12 | 1.3064 | 0.042302 | -0.04827
12.25 | 1.2988 | 0.046538 | -0.047177
12.5 | 1.2922 | 0.050766 | -0.04621
12.75 | 1.2869 | 0.0549 | -0.04535
13 | 1.2827 | 0.058859 | -0.044511
13.25 | 1.2803 | 0.062597 | -0.043709
13.5 | 1.2786 | 0.066173 | -0.042872
13.75 | 1.2779 | 0.069565 | -0.041935
14 | 1.2803 | 0.072397 | -0.040523