## Sheet1
AoA | Cl | Cd | Cm
-10 | -0.64758 | 0.016643 | -0.086121
-9.75 | -0.62257 | 0.016205 | -0.085657
-9.5 | -0.59704 | 0.015799 | -0.085302
-9.25 | -0.57097 | 0.015438 | -0.085002
-9 | -0.54428 | 0.015128 | -0.08478
-8.75 | -0.51682 | 0.014891 | -0.084664
-8.5 | -0.48832 | 0.014835 | -0.084633
-8.25 | -0.45893 | 0.014953 | -0.084706
-8 | -0.42949 | 0.015079 | -0.084803
-7.75 | -0.39982 | 0.015272 | -0.084913
-7.5 | -0.37108 | 0.015324 | -0.084939
-7.25 | -0.34183 | 0.015401 | -0.085065
-7 | -0.31272 | 0.015504 | -0.085144
-6.75 | -0.28382 | 0.015622 | -0.085177
-6.5 | -0.25531 | 0.015433 | -0.085251
-6.25 | -0.22657 | 0.015317 | -0.085362
-6 | -0.19769 | 0.015289 | -0.085453
-5.75 | -0.16887 | 0.015281 | -0.085521
-5.5 | -0.13997 | 0.0153 | -0.085598
-5.25 | -0.11052 | 0.015308 | -0.085733
-5 | -0.082448 | 0.014752 | -0.085828
-4.75 | -0.053674 | 0.014534 | -0.085953
-4.5 | -0.024645 | 0.014454 | -0.086094
-4.25 | 0.0043964 | 0.014389 | -0.086221
-4 | 0.033376 | 0.014316 | -0.086334
-3.75 | 0.062566 | 0.014258 | -0.086479
-3.5 | 0.092034 | 0.014173 | -0.086647
-3.25 | 0.12038 | 0.013712 | -0.086746
-3 | 0.14922 | 0.01349 | -0.086897
-2.75 | 0.17836 | 0.013378 | -0.087071
-2.5 | 0.20755 | 0.01328 | -0.087235
-2.25 | 0.23666 | 0.013188 | -0.087374
-2 | 0.26566 | 0.013164 | -0.0875
-1.75 | 0.29482 | 0.013098 | -0.087651
-1.5 | 0.32366 | 0.012864 | -0.087773
-1.25 | 0.35243 | 0.012648 | -0.087902
-1 | 0.38144 | 0.012521 | -0.088047
-0.75 | 0.41049 | 0.012439 | -0.088191
-0.5 | 0.43954 | 0.012436 | -0.088348
-0.25 | 0.46875 | 0.012481 | -0.088544
0 | 0.49768 | 0.012301 | -0.088715
0.25 | 0.52681 | 0.012213 | -0.08891
0.5 | 0.55602 | 0.01216 | -0.089103
0.75 | 0.58499 | 0.012053 | -0.089296
1 | 0.61361 | 0.01188 | -0.089503
1.25 | 0.64162 | 0.011621 | -0.089737
1.5 | 0.66906 | 0.011342 | -0.089938
1.75 | 0.69383 | 0.010707 | -0.089494
2 | 0.71393 | 0.01025 | -0.087378
2.25 | 0.74621 | 0.010179 | -0.087699
2.5 | 0.79414 | 0.010233 | -0.091837
2.75 | 0.83078 | 0.010314 | -0.0937
3 | 0.85672 | 0.01047 | -0.093324
3.25 | 0.88281 | 0.010524 | -0.092969
3.5 | 0.90926 | 0.010562 | -0.092678
3.75 | 0.93599 | 0.010612 | -0.092448
4 | 0.96283 | 0.010686 | -0.092249
4.25 | 0.98965 | 0.010845 | -0.092081
4.5 | 1.0166 | 0.010866 | -0.091927
4.75 | 1.0435 | 0.010912 | -0.091774
5 | 1.0699 | 0.011017 | -0.09154
5.25 | 1.0968 | 0.011098 | -0.091415
5.5 | 1.1233 | 0.011187 | -0.09122
5.75 | 1.1493 | 0.011317 | -0.090957
6 | 1.1751 | 0.011445 | -0.090692
6.25 | 1.2004 | 0.011615 | -0.090347
6.5 | 1.2243 | 0.011848 | -0.089786
6.75 | 1.2467 | 0.012163 | -0.089017
7 | 1.2677 | 0.01256 | -0.088049
7.25 | 1.2874 | 0.013021 | -0.086899
7.5 | 1.3079 | 0.01344 | -0.085879
7.75 | 1.3273 | 0.01389 | -0.084699
8 | 1.3461 | 0.014341 | -0.083419
8.25 | 1.3629 | 0.014821 | -0.081806
8.5 | 1.3803 | 0.015225 | -0.080265
8.75 | 1.395 | 0.015766 | -0.078418
9 | 1.4093 | 0.016377 | -0.076631
9.25 | 1.4282 | 0.016815 | -0.075573
9.5 | 1.4449 | 0.017375 | -0.074276
9.75 | 1.4589 | 0.018088 | -0.072737
10 | 1.4727 | 0.01885 | -0.071252
10.25 | 1.4911 | 0.019387 | -0.070403
10.5 | 1.507 | 0.020084 | -0.069325
10.75 | 1.5209 | 0.020919 | -0.068107
11 | 1.5324 | 0.021931 | -0.06673
11.25 | 1.5472 | 0.022781 | -0.065763
11.5 | 1.5634 | 0.023567 | -0.065018
11.75 | 1.5777 | 0.024494 | -0.064154
12 | 1.5902 | 0.025572 | -0.063214
12.25 | 1.6004 | 0.026847 | -0.062193
12.5 | 1.6087 | 0.028287 | -0.061065
12.75 | 1.6231 | 0.029337 | -0.060557
13 | 1.6354 | 0.030568 | -0.05994
13.25 | 1.6451 | 0.032035 | -0.059229
13.5 | 1.6512 | 0.033817 | -0.058405
13.75 | 1.6561 | 0.035703 | -0.057534
14 | 1.6678 | 0.037099 | -0.057134
14.25 | 1.6762 | 0.038815 | -0.056663