## Sheet1
AoA | Cl | Cd | Cm
-7.75 | -0.35472 | 0.092849 | -0.014627
-7.5 | -0.34367 | 0.088863 | -0.019161
-7.25 | -0.33042 | 0.084514 | -0.024034
-7 | -0.32499 | 0.077798 | -0.028154
-6.75 | -0.31458 | 0.074823 | -0.027953
-6.5 | -0.29966 | 0.072015 | -0.029481
-6.25 | -0.28288 | 0.068776 | -0.032439
-6 | -0.26266 | 0.065258 | -0.036425
-5.75 | -0.2228 | 0.061201 | -0.04566
-5.5 | -0.19434 | 0.056998 | -0.050308
-5.25 | -0.16747 | 0.052441 | -0.054133
-5 | -0.14007 | 0.047792 | -0.057446