## Sheet1
AoA | Cl | Cd | Cm
-10 | -0.47727 | 0.020949 | -0.13018
-9.75 | -0.45317 | 0.020187 | -0.12991
-9.5 | -0.42855 | 0.019479 | -0.12967
-9.25 | -0.40354 | 0.018825 | -0.12944
-9 | -0.37817 | 0.018226 | -0.12922
-8.75 | -0.35247 | 0.017686 | -0.12902
-8.5 | -0.32639 | 0.017208 | -0.12885
-8.25 | -0.29989 | 0.016796 | -0.12872
-8 | -0.27407 | 0.016146 | -0.12866
-7.75 | -0.24767 | 0.015572 | -0.12869
-7.5 | -0.2204 | 0.015152 | -0.12878
-7.25 | -0.19277 | 0.01481 | -0.12887
-7 | -0.16458 | 0.014487 | -0.12903
-6.75 | -0.1362 | 0.014206 | -0.12918
-6.5 | -0.10757 | 0.013902 | -0.12938
-6.25 | -0.079308 | 0.013475 | -0.12965
-6 | -0.050242 | 0.013164 | -0.12994
-5.75 | -0.021423 | 0.012956 | -0.1301
-5.5 | 0.0077639 | 0.012622 | -0.13041
-5.25 | 0.037036 | 0.012359 | -0.13068
-5 | 0.066042 | 0.012033 | -0.131
-4.75 | 0.095485 | 0.011715 | -0.13139
-4.5 | 0.12499 | 0.011564 | -0.13167
-4.25 | 0.15433 | 0.011495 | -0.13188
-4 | 0.1837 | 0.011394 | -0.13214
-3.75 | 0.21337 | 0.011262 | -0.13241
-3.5 | 0.24283 | 0.011173 | -0.13264
-3.25 | 0.27206 | 0.011083 | -0.13288
-3 | 0.30169 | 0.010955 | -0.13319
-2.75 | 0.33134 | 0.010782 | -0.13355
-2.5 | 0.36085 | 0.010674 | -0.13384
-2.25 | 0.39022 | 0.01068 | -0.13403
-2 | 0.41957 | 0.010748 | -0.13421
-1.75 | 0.44924 | 0.010753 | -0.13441
-1.5 | 0.47877 | 0.010774 | -0.1346
-1.25 | 0.50817 | 0.010834 | -0.13475
-1 | 0.53732 | 0.01092 | -0.13488
-0.75 | 0.56677 | 0.010998 | -0.13504
-0.5 | 0.59609 | 0.010979 | -0.13521
-0.25 | 0.62531 | 0.011025 | -0.13534
0 | 0.65419 | 0.011087 | -0.13543
0.25 | 0.68312 | 0.01113 | -0.13555
0.5 | 0.71234 | 0.011155 | -0.13569
0.75 | 0.74124 | 0.011178 | -0.1358
1 | 0.76965 | 0.011237 | -0.13584
1.25 | 0.79847 | 0.01131 | -0.13593
1.5 | 0.82713 | 0.011299 | -0.13602
1.75 | 0.85525 | 0.011378 | -0.136
2 | 0.88359 | 0.011422 | -0.13604
2.25 | 0.91179 | 0.011428 | -0.13607
2.5 | 0.93926 | 0.011528 | -0.13596
2.75 | 0.96751 | 0.011558 | -0.136
3 | 0.99447 | 0.011648 | -0.13584
3.25 | 1.0219 | 0.01174 | -0.13574
3.5 | 1.0486 | 0.011844 | -0.13555
3.75 | 1.0745 | 0.012021 | -0.13523
4 | 1.0997 | 0.01222 | -0.13482
4.25 | 1.1248 | 0.012427 | -0.13441
4.5 | 1.1496 | 0.012655 | -0.13397
4.75 | 1.1739 | 0.012876 | -0.13346
5 | 1.1987 | 0.012905 | -0.13306
5.25 | 1.2227 | 0.012974 | -0.13247
5.5 | 1.2457 | 0.013129 | -0.13164
5.75 | 1.2678 | 0.01337 | -0.13056
6 | 1.2898 | 0.013653 | -0.12946
6.25 | 1.3124 | 0.013934 | -0.12853
6.5 | 1.3358 | 0.014215 | -0.1278
6.75 | 1.3596 | 0.014502 | -0.12719
7 | 1.3821 | 0.01484 | -0.12638
7.25 | 1.4033 | 0.015234 | -0.12536
7.5 | 1.4233 | 0.015721 | -0.12416
7.75 | 1.4453 | 0.016016 | -0.12327
8 | 1.466 | 0.016315 | -0.12212
8.25 | 1.4862 | 0.016656 | -0.12095
8.5 | 1.5061 | 0.01703 | -0.11975
8.75 | 1.525 | 0.017458 | -0.11845
9 | 1.5431 | 0.017961 | -0.11707
9.25 | 1.5614 | 0.018572 | -0.1158
9.5 | 1.5808 | 0.018987 | -0.1147
9.75 | 1.5995 | 0.019397 | -0.11352
10 | 1.6179 | 0.019855 | -0.11235
10.25 | 1.636 | 0.020361 | -0.11119
10.5 | 1.6538 | 0.020903 | -0.11002
10.75 | 1.6709 | 0.021502 | -0.10882
11 | 1.6875 | 0.022169 | -0.10758
11.25 | 1.7052 | 0.022905 | -0.10651
11.5 | 1.7203 | 0.023524 | -0.10521
11.75 | 1.7352 | 0.02421 | -0.10398
12 | 1.75 | 0.024946 | -0.10281
12.25 | 1.764 | 0.025751 | -0.10162
12.5 | 1.7774 | 0.026641 | -0.10041
12.75 | 1.7897 | 0.027639 | -0.099116
13 | 1.8026 | 0.028629 | -0.097953
13.25 | 1.8148 | 0.029662 | -0.096938
13.5 | 1.8271 | 0.030733 | -0.095955
13.75 | 1.8382 | 0.031926 | -0.094984
14 | 1.8472 | 0.03331 | -0.093961
14.25 | 1.8541 | 0.034869 | -0.092765