## Sheet1
AoA | Cl | Cd | Cm
-10 | -0.25864 | 0.028457 | -0.16104
-9.75 | -0.25818 | 0.026531 | -0.15833
-9.5 | -0.25198 | 0.024861 | -0.15601
-9.25 | -0.24152 | 0.023414 | -0.15402
-9 | -0.22892 | 0.022177 | -0.15207
-8.75 | -0.21347 | 0.021089 | -0.15042
-8.5 | -0.19574 | 0.020132 | -0.14902
-8.25 | -0.17737 | 0.019273 | -0.14761
-8 | -0.15705 | 0.018554 | -0.14646
-7.75 | -0.13639 | 0.017923 | -0.1453
-7.5 | -0.11463 | 0.017337 | -0.14429
-7.25 | -0.092911 | 0.016741 | -0.14323
-7 | -0.070012 | 0.016238 | -0.14236
-6.75 | -0.047628 | 0.015744 | -0.14135
-6.5 | -0.024359 | 0.015339 | -0.14048
-6.25 | -0.001661 | 0.014842 | -0.13953
-6 | 0.019867 | 0.014216 | -0.13841
-5.75 | 0.04234 | 0.01376 | -0.13742
-5.5 | 0.064727 | 0.013357 | -0.13637
-5.25 | 0.087975 | 0.01306 | -0.13546
-5 | 0.11111 | 0.012758 | -0.1345
-4.75 | 0.1345 | 0.012507 | -0.13356
-4.5 | 0.15826 | 0.012286 | -0.13269
-4.25 | 0.18207 | 0.012086 | -0.13179
-4 | 0.2055 | 0.011848 | -0.13086
-3.75 | 0.22911 | 0.011609 | -0.12995
-3.5 | 0.25312 | 0.011477 | -0.1291
-3.25 | 0.27736 | 0.011298 | -0.12828
-3 | 0.30073 | 0.011124 | -0.12731
-2.75 | 0.3239 | 0.010865 | -0.12639
-2.5 | 0.34787 | 0.010786 | -0.12556
-2.25 | 0.37256 | 0.010753 | -0.12487
-2 | 0.39715 | 0.010751 | -0.12415
-1.75 | 0.42092 | 0.010708 | -0.12331
-1.5 | 0.44527 | 0.010672 | -0.12254
-1.25 | 0.46865 | 0.010655 | -0.12163
-1 | 0.49265 | 0.010574 | -0.12084
-0.75 | 0.51564 | 0.010481 | -0.1199
-0.5 | 0.53772 | 0.010372 | -0.11883
-0.25 | 0.56103 | 0.010295 | -0.11793
0 | 0.58404 | 0.010323 | -0.11694
0.25 | 0.60745 | 0.010349 | -0.11603
0.5 | 0.63062 | 0.010372 | -0.11507
0.75 | 0.65292 | 0.010406 | -0.11396
1 | 0.67541 | 0.010421 | -0.1129
1.25 | 0.69736 | 0.010385 | -0.11172
1.5 | 0.71703 | 0.010327 | -0.11012
1.75 | 0.73226 | 0.010127 | -0.10756
2 | 0.779 | 0.010047 | -0.11178
2.25 | 0.85441 | 0.010116 | -0.12214
2.5 | 0.90401 | 0.010227 | -0.12696
2.75 | 0.92363 | 0.010373 | -0.12533
3 | 0.9423 | 0.01058 | -0.12355
3.25 | 0.96241 | 0.01068 | -0.12202
3.5 | 0.97977 | 0.010826 | -0.11994
3.75 | 0.99587 | 0.011035 | -0.11765
4 | 1.0148 | 0.011157 | -0.11592
4.25 | 1.0328 | 0.011322 | -0.11405
4.5 | 1.0495 | 0.01156 | -0.11197
4.75 | 1.069 | 0.011724 | -0.11045
5 | 1.088 | 0.011915 | -0.10886
5.25 | 1.1057 | 0.012171 | -0.10708
5.5 | 1.1249 | 0.012408 | -0.10562
5.75 | 1.1448 | 0.012611 | -0.10431
6 | 1.1634 | 0.012875 | -0.10279
6.25 | 1.1813 | 0.013216 | -0.10121
6.5 | 1.2017 | 0.013439 | -0.10006
6.75 | 1.2212 | 0.013698 | -0.098815
7 | 1.2398 | 0.014013 | -0.097435
7.25 | 1.2577 | 0.014411 | -0.096012
7.5 | 1.2775 | 0.014689 | -0.094905
7.75 | 1.2972 | 0.014986 | -0.093818
8 | 1.3161 | 0.015331 | -0.092638
8.25 | 1.3345 | 0.015725 | -0.091405
8.5 | 1.3539 | 0.016174 | -0.090386
8.75 | 1.3727 | 0.016511 | -0.089292
9 | 1.3906 | 0.016887 | -0.088088
9.25 | 1.407 | 0.017328 | -0.086711
9.5 | 1.4222 | 0.017882 | -0.085227
9.75 | 1.4385 | 0.018359 | -0.083951
10 | 1.4547 | 0.018845 | -0.082707
10.25 | 1.4699 | 0.019408 | -0.081382
10.5 | 1.4842 | 0.020068 | -0.079967
10.75 | 1.5002 | 0.02064 | -0.078839
11 | 1.5154 | 0.021247 | -0.077674
11.25 | 1.5291 | 0.021951 | -0.076395
11.5 | 1.5413 | 0.022771 | -0.074971
11.75 | 1.5551 | 0.023532 | -0.073794
12 | 1.5691 | 0.024293 | -0.072741
12.25 | 1.5807 | 0.025218 | -0.071501
12.5 | 1.589 | 0.026374 | -0.069979
12.75 | 1.6017 | 0.027317 | -0.069032
13 | 1.6107 | 0.02853 | -0.067821
13.25 | 1.6169 | 0.029983 | -0.066459
13.5 | 1.6258 | 0.031322 | -0.065451
13.75 | 1.6287 | 0.03315 | -0.064098
14 | 1.6266 | 0.03548 | -0.062616
14.25 | 1.6204 | 0.038249 | -0.061065