## Sheet1
AoA | Cl | Cd | Cm
-10 | -0.67718 | 0.020424 | -0.079938
-9.75 | -0.65515 | 0.019807 | -0.078861
-9.5 | -0.63323 | 0.019282 | -0.077685
-9.25 | -0.61303 | 0.018321 | -0.07635
-9 | -0.5914 | 0.017806 | -0.075039
-8.75 | -0.56828 | 0.017468 | -0.074044
-8.5 | -0.54397 | 0.017185 | -0.073334
-8.25 | -0.51907 | 0.0169 | -0.072742
-8 | -0.49367 | 0.01662 | -0.072229
-7.75 | -0.46931 | 0.016088 | -0.071662
-7.5 | -0.44451 | 0.015723 | -0.071162
-7.25 | -0.41867 | 0.015501 | -0.07079
-7 | -0.39254 | 0.015304 | -0.070453
-6.75 | -0.36574 | 0.015148 | -0.070202
-6.5 | -0.34031 | 0.014708 | -0.069878
-6.25 | -0.31338 | 0.014523 | -0.069732
-6 | -0.28576 | 0.014355 | -0.069653
-5.75 | -0.2584 | 0.014174 | -0.069524
-5.5 | -0.23169 | 0.013769 | -0.069407
-5.25 | -0.20395 | 0.01359 | -0.069364
-5 | -0.17583 | 0.013514 | -0.069337
-4.75 | -0.14878 | 0.013082 | -0.069274
-4.5 | -0.12063 | 0.012894 | -0.069306
-4.25 | -0.092501 | 0.012743 | -0.06931
-4 | -0.064964 | 0.012527 | -0.069284
-3.75 | -0.036225 | 0.012349 | -0.069388
-3.5 | -0.0078905 | 0.012114 | -0.069463
-3.25 | 0.020516 | 0.011937 | -0.06954
-3 | 0.047666 | 0.011574 | -0.069575
-2.75 | 0.074678 | 0.011164 | -0.069631
-2.5 | 0.10287 | 0.0109 | -0.06977
-2.25 | 0.13189 | 0.010828 | -0.069925
-2 | 0.16107 | 0.010813 | -0.070084
-1.75 | 0.19013 | 0.010821 | -0.070232
-1.5 | 0.21904 | 0.010862 | -0.070371
-1.25 | 0.24831 | 0.010924 | -0.070564
-1 | 0.27745 | 0.010865 | -0.070743
-0.75 | 0.30668 | 0.010849 | -0.070929
-0.5 | 0.33574 | 0.010822 | -0.071096
-0.25 | 0.36478 | 0.010816 | -0.071262
0 | 0.39369 | 0.010842 | -0.071425
0.25 | 0.42243 | 0.010909 | -0.071598
0.5 | 0.4513 | 0.010817 | -0.07176
0.75 | 0.48 | 0.010724 | -0.071901
1 | 0.50828 | 0.010596 | -0.071985
1.25 | 0.53581 | 0.010409 | -0.071932
1.5 | 0.56136 | 0.010132 | -0.071393
1.75 | 0.58425 | 0.0099745 | -0.070022
2 | 0.60763 | 0.0098134 | -0.068489
2.25 | 0.64014 | 0.0098039 | -0.069082
2.5 | 0.67926 | 0.0098531 | -0.071316
2.75 | 0.7215 | 0.0099772 | -0.07436
3 | 0.76564 | 0.010084 | -0.07786
3.25 | 0.79269 | 0.010115 | -0.07774
3.5 | 0.81749 | 0.010152 | -0.077139
3.75 | 0.84208 | 0.01023 | -0.076505
4 | 0.8672 | 0.010315 | -0.075975
4.25 | 0.89312 | 0.010353 | -0.07559
4.5 | 0.91868 | 0.010439 | -0.075157
4.75 | 0.94466 | 0.010539 | -0.074821
5 | 0.97109 | 0.010619 | -0.074572
5.25 | 0.99664 | 0.010763 | -0.074191
5.5 | 1.0233 | 0.010864 | -0.074013
5.75 | 1.0487 | 0.011033 | -0.073634
6 | 1.0734 | 0.011244 | -0.073169
6.25 | 1.0976 | 0.011506 | -0.072637
6.5 | 1.1201 | 0.011878 | -0.071869
6.75 | 1.1405 | 0.012396 | -0.070791
7 | 1.1605 | 0.012936 | -0.069689
7.25 | 1.1815 | 0.013403 | -0.068729
7.5 | 1.2022 | 0.013866 | -0.067735
7.75 | 1.2232 | 0.01429 | -0.066791
8 | 1.2434 | 0.014737 | -0.065722
8.25 | 1.265 | 0.015085 | -0.064864
8.5 | 1.2841 | 0.015533 | -0.063634
8.75 | 1.3018 | 0.015999 | -0.062185
9 | 1.3203 | 0.016354 | -0.060794
9.25 | 1.3346 | 0.016907 | -0.058834
9.5 | 1.35 | 0.017453 | -0.057131
9.75 | 1.3676 | 0.017925 | -0.05583
10 | 1.3797 | 0.018686 | -0.053912
10.25 | 1.3967 | 0.019241 | -0.052696
10.5 | 1.4054 | 0.020275 | -0.050647
10.75 | 1.3889 | 0.022984 | -0.046441
11 | 1.3886 | 0.024944 | -0.044371
11.25 | 1.3906 | 0.02692 | -0.042885
11.5 | 1.3972 | 0.028658 | -0.041932
11.75 | 1.3999 | 0.030822 | -0.040979
12 | 1.3874 | 0.034562 | -0.039875
12.25 | 1.3733 | 0.038612 | -0.038991
12.5 | 1.371 | 0.041659 | -0.038635
12.75 | 1.371 | 0.044498 | -0.038389
13 | 1.3712 | 0.047348 | -0.038214
13.25 | 1.3704 | 0.050347 | -0.038096
13.5 | 1.3684 | 0.05349 | -0.038011
13.75 | 1.3656 | 0.056784 | -0.037994
14 | 1.3616 | 0.060268 | -0.038063
14.25 | 1.3563 | 0.063932 | -0.038201