## Sheet1
AoA | Cl | Cd | Cm
-10 | -0.61474 | 0.042556 | -0.081328
-9.75 | -0.58648 | 0.042193 | -0.082065
-9.5 | -0.56143 | 0.042239 | -0.081631
-9.25 | -0.53632 | 0.042756 | -0.080595
-9 | -0.51044 | 0.043594 | -0.079294
-8.75 | -0.48321 | 0.044821 | -0.077746
-8.5 | -0.45553 | 0.046577 | -0.075535
-8.25 | -0.42632 | 0.048959 | -0.072671
-8 | -0.39557 | 0.05242 | -0.068381
-7.75 | -0.35606 | 0.060267 | -0.058238
-7.5 | -0.29264 | 0.074815 | -0.040249
-7.25 | -0.3116 | 0.050082 | -0.060809
-7 | -0.35211 | 0.016009 | -0.091645
-6.75 | -0.33465 | 0.010477 | -0.096492
-6.5 | -0.29496 | 0.015888 | -0.09128
-6.25 | -0.26672 | 0.015607 | -0.091093
-6 | -0.23816 | 0.015259 | -0.090978
-5.75 | -0.2099 | 0.014957 | -0.090866
-5.5 | -0.18101 | 0.015016 | -0.090716
-5.25 | -0.15204 | 0.01499 | -0.090612
-5 | -0.1231 | 0.014778 | -0.090541
-4.75 | -0.094111 | 0.014555 | -0.090465
-4.5 | -0.065297 | 0.014294 | -0.090464
-4.25 | -0.03637 | 0.014312 | -0.090358
-4 | -0.0070055 | 0.014196 | -0.09036
-3.75 | 0.022012 | 0.014098 | -0.09026
-3.5 | 0.051538 | 0.013846 | -0.090301
-3.25 | 0.080322 | 0.013537 | -0.090301
-3 | 0.10973 | 0.013429 | -0.090335
-2.75 | 0.13896 | 0.013352 | -0.090303
-2.5 | 0.16849 | 0.013238 | -0.090315
-2.25 | 0.19795 | 0.013247 | -0.090247
-2 | 0.2269 | 0.012623 | -0.090383
-1.75 | 0.25602 | 0.012529 | -0.090372
-1.5 | 0.28549 | 0.012414 | -0.09041
-1.25 | 0.31483 | 0.012304 | -0.090403
-1 | 0.3443 | 0.012278 | -0.090393
-0.75 | 0.37346 | 0.011845 | -0.09049
-0.5 | 0.40249 | 0.011706 | -0.090493
-0.25 | 0.43186 | 0.011591 | -0.090528
0 | 0.46108 | 0.011526 | -0.090525
0.25 | 0.49017 | 0.011504 | -0.09049
0.5 | 0.51968 | 0.011446 | -0.090517
0.75 | 0.54869 | 0.011188 | -0.090558
1 | 0.57761 | 0.011109 | -0.090552
1.25 | 0.60681 | 0.011036 | -0.090567
1.5 | 0.63547 | 0.011066 | -0.09049
1.75 | 0.6648 | 0.011008 | -0.090515
2 | 0.69332 | 0.011068 | -0.09041
2.25 | 0.7226 | 0.010947 | -0.090465
2.5 | 0.75142 | 0.01092 | -0.090457
2.75 | 0.77998 | 0.010953 | -0.090399
3 | 0.80715 | 0.011153 | -0.090178
3.25 | 0.83235 | 0.011637 | -0.089783
3.5 | 0.85922 | 0.01191 | -0.089585
3.75 | 0.88895 | 0.012374 | -0.089967
4 | 0.91437 | 0.01214 | -0.089479
4.25 | 0.93159 | 0.010769 | -0.087297
4.5 | 0.9587 | 0.011083 | -0.087061
4.75 | 0.98687 | 0.011256 | -0.086957
5 | 1.0144 | 0.011496 | -0.086779
5.25 | 1.0411 | 0.011812 | -0.08651
5.5 | 1.0685 | 0.012032 | -0.086329
5.75 | 1.0962 | 0.012214 | -0.08618
6 | 1.123 | 0.01248 | -0.085925
6.25 | 1.1493 | 0.012783 | -0.085608
6.5 | 1.1769 | 0.012939 | -0.085454
6.75 | 1.2033 | 0.013197 | -0.085163
7 | 1.2294 | 0.013468 | -0.084839
7.25 | 1.2559 | 0.0137 | -0.084551
7.5 | 1.2813 | 0.014005 | -0.084147
7.75 | 1.3059 | 0.014373 | -0.083643
8 | 1.33 | 0.014767 | -0.083078
8.25 | 1.3525 | 0.015277 | -0.082313
8.5 | 1.3742 | 0.015831 | -0.081427
8.75 | 1.3957 | 0.016364 | -0.080506
9 | 1.4162 | 0.016939 | -0.079452
9.25 | 1.4366 | 0.017484 | -0.07838
9.5 | 1.4546 | 0.018159 | -0.076998
9.75 | 1.4749 | 0.018624 | -0.075904
10 | 1.4928 | 0.019192 | -0.074483
10.25 | 1.5071 | 0.019861 | -0.072528
10.5 | 1.5178 | 0.020708 | -0.070152
10.75 | 1.5341 | 0.021308 | -0.068654
11 | 1.5498 | 0.02199 | -0.067213
11.25 | 1.5643 | 0.022781 | -0.065787
11.5 | 1.5778 | 0.023693 | -0.064387
11.75 | 1.5895 | 0.024765 | -0.062953
12 | 1.5982 | 0.026104 | -0.061386
12.25 | 1.6117 | 0.027118 | -0.060283
12.5 | 1.6262 | 0.028084 | -0.05932
12.75 | 1.6395 | 0.029169 | -0.058349
13 | 1.6517 | 0.030367 | -0.057392
13.25 | 1.6623 | 0.03172 | -0.056432
13.5 | 1.6713 | 0.033256 | -0.055479
13.75 | 1.6773 | 0.03508 | -0.054463
14 | 1.6854 | 0.036743 | -0.053591
14.25 | 1.6975 | 0.038076 | -0.053002