## Sheet1
AoA | Cl | Cd | Cm
2 | 0.62806 | 0.0034475 | -0.068994
2.25 | 0.65189 | 0.0034885 | -0.068271
2.5 | 0.67618 | 0.003505 | -0.067637
2.75 | 0.69988 | 0.003517 | -0.066914
3 | 0.70401 | 0.0028412 | -0.062246
3.25 | 0.73553 | 0.0024407 | -0.063436
3.5 | 0.80305 | 0.002501 | -0.072279
3.75 | 0.87485 | 0.0027468 | -0.081985
4 | 0.91924 | 0.0029028 | -0.085766
4.25 | 0.94037 | 0.0029767 | -0.084516
4.5 | 0.96212 | 0.0030246 | -0.083374
4.75 | 0.98274 | 0.0031038 | -0.082033
5 | 1.0038 | 0.0031582 | -0.080765
5.25 | 1.0235 | 0.0032391 | -0.079251
5.5 | 1.0446 | 0.0032858 | -0.077995
5.75 | 1.0641 | 0.0033667 | -0.076472
6 | 1.0833 | 0.0034502 | -0.074875
6.25 | 1.1028 | 0.0035319 | -0.073355
6.5 | 1.1214 | 0.00364 | -0.071696
6.75 | 1.139 | 0.0037821 | -0.069881
7 | 1.1517 | 0.0040744 | -0.06726
7.25 | 1.1576 | 0.0046433 | -0.063577
7.5 | 1.1592 | 0.0054559 | -0.059225
7.75 | 1.1458 | 0.0069204 | -0.052411
8 | 1.1573 | 0.0073547 | -0.049578
8.25 | 1.1649 | 0.0078288 | -0.046024
8.5 | 1.1686 | 0.008447 | -0.041842
8.75 | 1.1727 | 0.0090783 | -0.037983
9 | 1.1796 | 0.0096372 | -0.034763
9.25 | 1.1848 | 0.010288 | -0.031489
9.5 | 1.1888 | 0.011025 | -0.028273
9.75 | 1.1912 | 0.011885 | -0.025104
10 | 1.1909 | 0.012954 | -0.021892
10.25 | 1.1883 | 0.014282 | -0.018785
10.5 | 1.1833 | 0.015954 | -0.015864
10.75 | 1.1758 | 0.018076 | -0.013185
11 | 1.1663 | 0.0207 | -0.010816
11.25 | 1.1558 | 0.023823 | -0.0087897
11.5 | 1.1455 | 0.027346 | -0.0070515
11.75 | 1.1367 | 0.031046 | -0.0054214
12 | 1.1326 | 0.034581 | -0.0036081
12.25 | 1.1345 | 0.037508 | -0.0022099
12.5 | 1.1354 | 0.040376 | -0.0017857
12.75 | 1.1362 | 0.043402 | -0.0013268
13 | 1.1372 | 0.046545 | -0.00084985
13.25 | 1.139 | 0.049697 | -0.00021577
13.5 | 1.142 | 0.052806 | 0.00059105
13.75 | 1.1455 | 0.055962 | 0.0013544
14 | 1.1482 | 0.059287 | 0.0020285
14.25 | 1.1499 | 0.062858 | 0.0025617