## Sheet1
AoA | Cl | Cd | Cm
-9.75 | -0.37809 | 0.11718 | -0.010017
-9.5 | -0.37228 | 0.11399 | -0.012032
-9.25 | -0.36654 | 0.11065 | -0.013983
-9 | -0.36086 | 0.10719 | -0.015952
-8.75 | -0.35517 | 0.10365 | -0.017956
-8.5 | -0.34974 | 0.10007 | -0.020047
-8.25 | -0.34477 | 0.096466 | -0.022267
-8 | -0.35392 | 0.089758 | -0.024515
-7.75 | -0.34768 | 0.086691 | -0.024639
-7.5 | -0.3412 | 0.084122 | -0.025305
-7.25 | -0.33561 | 0.081551 | -0.026534
-7 | -0.3125 | 0.077369 | -0.032813
-6.75 | -0.28915 | 0.072882 | -0.039245
-6.5 | -0.26927 | 0.068759 | -0.044076
-6.25 | -0.24433 | 0.065397 | -0.049296
-6 | -0.22745 | 0.061928 | -0.051043
-5.75 | -0.2109 | 0.058114 | -0.052431
-5.5 | -0.19305 | 0.054062 | -0.053771
-5.25 | -0.17413 | 0.049819 | -0.054986
-5 | -0.15178 | 0.038061 | -0.055445
-4.75 | -0.12919 | 0.025876 | -0.055772
-4.5 | -0.10979 | 0.019881 | -0.056401
-4.25 | -0.091895 | 0.011416 | -0.0558
-4 | -0.071443 | 0.0084978 | -0.055214
-3.75 | -0.045157 | 0.0085331 | -0.055177
-3.5 | -0.019367 | 0.007871 | -0.054809
-3.25 | 0.0086706 | 0.0080135 | -0.054576
-3 | 0.03224 | 0.0061053 | -0.054248
-2.75 | 0.059001 | 0.0058892 | -0.05415
-2.5 | 0.086137 | 0.0054468 | -0.053972
-2.25 | 0.11325 | 0.0051635 | -0.053773
-2 | 0.14063 | 0.0047728 | -0.053636
-1.75 | 0.16773 | 0.0044316 | -0.053439
-1.5 | 0.19479 | 0.0041298 | -0.053243
-1.25 | 0.22198 | 0.0039227 | -0.053103
-1 | 0.24875 | 0.0036984 | -0.052859
-0.75 | 0.27563 | 0.003503 | -0.052652
-0.5 | 0.30261 | 0.0033586 | -0.052475
-0.25 | 0.32963 | 0.0032582 | -0.052307
0 | 0.35652 | 0.0031435 | -0.052091
0.25 | 0.38341 | 0.0030506 | -0.051919
0.5 | 0.4106 | 0.0030362 | -0.051863
0.75 | 0.43769 | 0.0030248 | -0.051823
1 | 0.46471 | 0.0030149 | -0.051785
1.25 | 0.49161 | 0.0030023 | -0.051743
1.5 | 0.51797 | 0.002928 | -0.051709
1.75 | 0.53035 | 0.002204 | -0.048607
2 | 0.56442 | 0.0018754 | -0.050073
2.25 | 0.62063 | 0.0020497 | -0.056224
2.5 | 0.66254 | 0.0021957 | -0.059369
2.75 | 0.68698 | 0.0022441 | -0.058847
3 | 0.71119 | 0.0023023 | -0.058288
3.25 | 0.73567 | 0.0023496 | -0.05777
3.5 | 0.75981 | 0.0024137 | -0.057204
3.75 | 0.78412 | 0.0024715 | -0.056668
4 | 0.80822 | 0.0025373 | -0.056105
4.25 | 0.83195 | 0.0026153 | -0.055499
4.5 | 0.85597 | 0.0026926 | -0.054947
4.75 | 0.87979 | 0.0027778 | -0.054377
5 | 0.90318 | 0.0028829 | -0.053767
5.25 | 0.92625 | 0.0030097 | -0.053144
5.5 | 0.94741 | 0.0032349 | -0.052316
5.75 | 0.96562 | 0.003639 | -0.051161
6 | 0.98277 | 0.0041438 | -0.049894
6.25 | 0.99803 | 0.0048067 | -0.04839
6.5 | 1.008 | 0.0058711 | -0.046025
6.75 | 1.0295 | 0.0061927 | -0.045151
7 | 1.0501 | 0.0065822 | -0.044125
7.25 | 1.0691 | 0.0070757 | -0.042884
7.5 | 1.0844 | 0.0078225 | -0.041132
7.75 | 1.0957 | 0.0087993 | -0.038834
8 | 1.1017 | 0.010012 | -0.035878
8.25 | 1.1106 | 0.010944 | -0.033355
8.5 | 1.1152 | 0.011863 | -0.030185
8.75 | 1.1158 | 0.01301 | -0.026769
9 | 1.1205 | 0.014073 | -0.024243
9.25 | 1.1264 | 0.015169 | -0.022146
9.5 | 1.1294 | 0.016625 | -0.020009
9.75 | 1.1298 | 0.018565 | -0.017794
10 | 1.1318 | 0.020745 | -0.015723
10.25 | 1.1379 | 0.023265 | -0.013547