## Sheet1
AoA | Cl | Cd | Cm
-10 | -0.27604 | 0.10402 | -0.036614
-9.75 | -0.27894 | 0.10094 | -0.036476
-9.5 | -0.28342 | 0.098122 | -0.03576
-9.25 | -0.29057 | 0.095631 | -0.034359
-9 | -0.29038 | 0.091425 | -0.034584
-8.75 | -0.28211 | 0.086771 | -0.036195
-8.5 | -0.26786 | 0.083067 | -0.03857
-8.25 | -0.2545 | 0.079078 | -0.041685
-8 | -0.24364 | 0.074924 | -0.045005
-7.75 | -0.23293 | 0.07039 | -0.04917
-7.5 | -0.22377 | 0.065239 | -0.054864
-7.25 | -0.2127 | 0.05797 | -0.065434
-7 | -0.25749 | 0.066125 | -0.06292
-6.75 | -0.18038 | 0.043171 | -0.080337