## Sheet1
AoA | Cl | Cd | Cm
-4.5 | 0.10744 | 0.049057 | -0.08795
-4.25 | 0.13573 | 0.046018 | -0.091254
-4 | 0.17059 | 0.041157 | -0.096236
-3.75 | 0.19295 | 0.039371 | -0.096786
-3.5 | 0.21702 | 0.037678 | -0.097502
-3.25 | 0.24317 | 0.035853 | -0.098502
-3 | 0.27106 | 0.033896 | -0.099577
-2.75 | 0.30486 | 0.030328 | -0.10124
-2.5 | 0.33034 | 0.028969 | -0.1017
-2.25 | 0.35692 | 0.027671 | -0.10211
-2 | 0.385 | 0.026271 | -0.10249
-1.75 | 0.41706 | 0.023707 | -0.10296
-1.5 | 0.44397 | 0.022724 | -0.10323
-1.25 | 0.47194 | 0.021759 | -0.10345
-1 | 0.50312 | 0.019985 | -0.10349
-0.75 | 0.5304 | 0.019208 | -0.10365
-0.5 | 0.55886 | 0.018513 | -0.10377
-0.25 | 0.5882 | 0.017416 | -0.10373
0 | 0.61603 | 0.016796 | -0.10374
0.25 | 0.6447 | 0.016149 | -0.1035
0.5 | 0.66983 | 0.015762 | -0.1031
0.75 | 0.69272 | 0.01587 | -0.10226
1 | 0.71813 | 0.015712 | -0.10183
1.25 | 0.74779 | 0.013171 | -0.1003
1.5 | 0.77415 | 0.013202 | -0.099947
1.75 | 0.80048 | 0.013043 | -0.099696
2 | 0.82719 | 0.01306 | -0.099469
2.25 | 0.85429 | 0.013098 | -0.099276
2.5 | 0.88064 | 0.013113 | -0.099043
2.75 | 0.90745 | 0.013175 | -0.098821
3 | 0.9347 | 0.013175 | -0.098694
3.25 | 0.96131 | 0.013223 | -0.098494
3.5 | 0.98715 | 0.013274 | -0.09825
3.75 | 1.0128 | 0.013214 | -0.097956
4 | 1.0383 | 0.013023 | -0.097609
4.25 | 1.0637 | 0.012743 | -0.097219
4.5 | 1.0892 | 0.01261 | -0.096848
4.75 | 1.1148 | 0.012665 | -0.096507
5 | 1.1403 | 0.012894 | -0.096159
5.25 | 1.1648 | 0.013186 | -0.09567
5.5 | 1.1905 | 0.013379 | -0.095367
5.75 | 1.2142 | 0.0137 | -0.094777
6 | 1.2384 | 0.013971 | -0.094278
6.25 | 1.2614 | 0.014313 | -0.093597
6.5 | 1.2831 | 0.014722 | -0.092732
6.75 | 1.3034 | 0.01519 | -0.091684
7 | 1.3244 | 0.015596 | -0.090716
7.25 | 1.3429 | 0.016106 | -0.089387
7.5 | 1.3621 | 0.016532 | -0.088115
7.75 | 1.3791 | 0.016983 | -0.086492
8 | 1.3954 | 0.017509 | -0.084841
8.25 | 1.4108 | 0.018117 | -0.083187
8.5 | 1.4253 | 0.018824 | -0.081498
8.75 | 1.4425 | 0.0194 | -0.080263
9 | 1.4602 | 0.019975 | -0.079138
9.25 | 1.4773 | 0.020602 | -0.07802
9.5 | 1.4941 | 0.021272 | -0.076913
9.75 | 1.5104 | 0.021985 | -0.075819
10 | 1.5263 | 0.022749 | -0.074737
10.25 | 1.5418 | 0.023557 | -0.073662
10.5 | 1.5569 | 0.024403 | -0.072591
10.75 | 1.5716 | 0.025293 | -0.071526
11 | 1.5858 | 0.02623 | -0.070445
11.25 | 1.5996 | 0.027202 | -0.06932
11.5 | 1.6136 | 0.028171 | -0.068186
11.75 | 1.6284 | 0.029099 | -0.06708
12 | 1.6441 | 0.029936 | -0.066269
12.25 | 1.6592 | 0.030821 | -0.065475
12.5 | 1.6737 | 0.031758 | -0.064693
12.75 | 1.6876 | 0.032743 | -0.063906
13 | 1.701 | 0.033777 | -0.063108
13.25 | 1.7141 | 0.034838 | -0.062298
13.5 | 1.7263 | 0.035968 | -0.061488
13.75 | 1.7382 | 0.037121 | -0.060685
14 | 1.7496 | 0.038338 | -0.059867
14.25 | 1.7606 | 0.039565 | -0.059012