## Sheet1
AoA | Cl | Cd | Cm
-9 | -0.23951 | 0.096135 | -0.0228
-8.75 | -0.24864 | 0.091456 | -0.028292
-8.5 | -0.30278 | 0.094644 | -0.018975
-8.25 | -0.30835 | 0.089618 | -0.028223
-8 | -0.30332 | 0.084982 | -0.032616
-7.75 | -0.29533 | 0.08182 | -0.032342
-7.5 | -0.28341 | 0.079157 | -0.032713
-7.25 | -0.27104 | 0.076288 | -0.034542
-7 | -0.25756 | 0.073234 | -0.037298
-6.75 | -0.24245 | 0.06993 | -0.040732
-6.5 | -0.22585 | 0.066447 | -0.044552