## Sheet1
AoA | Cl | Cd | Cm
-10 | -0.37123 | 0.11746 | 0.0072688
-9.75 | -0.36379 | 0.11458 | 0.0061641
-9.5 | -0.35673 | 0.11156 | 0.0048455
-9.25 | -0.34996 | 0.10844 | 0.0033731
-9 | -0.34362 | 0.10522 | 0.0016742
-8.75 | -0.34468 | 0.10117 | -0.0040137
-8.5 | -0.34653 | 0.096697 | -0.010418
-8.25 | -0.33985 | 0.093002 | -0.011507
-8 | -0.32874 | 0.089951 | -0.010369
-7.75 | -0.31866 | 0.087178 | -0.010882
-7.5 | -0.3097 | 0.084381 | -0.012288
-7.25 | -0.30062 | 0.081494 | -0.014678
-7 | -0.28813 | 0.078197 | -0.018199
-6.75 | -0.274 | 0.0747 | -0.022257
-6.5 | -0.2578 | 0.070927 | -0.026914
-6.25 | -0.23467 | 0.064495 | -0.036336
-6 | -0.21135 | 0.058593 | -0.04422
-5.75 | -0.19397 | 0.056202 | -0.044879
-5.5 | -0.17441 | 0.053762 | -0.046016
-5.25 | -0.15302 | 0.051228 | -0.047569
-5 | -0.1299 | 0.048546 | -0.049414
-4.75 | -0.10496 | 0.04565 | -0.051448
-4.5 | -0.070349 | 0.039118 | -0.055804
-4.25 | -0.048238 | 0.037288 | -0.056237
-4 | -0.02449 | 0.035572 | -0.05672
-3.75 | 0.00044221 | 0.033854 | -0.057224
-3.5 | 0.026567 | 0.032013 | -0.05772
-3.25 | 0.061191 | 0.030072 | -0.057686
-3 | 0.083358 | 0.026523 | -0.058352
-2.75 | 0.10899 | 0.025356 | -0.058529
-2.5 | 0.13565 | 0.024182 | -0.058655
-2.25 | 0.16331 | 0.022921 | -0.058629
-2 | 0.19239 | 0.021148 | -0.058282
-1.75 | 0.21915 | 0.02005 | -0.05837
-1.5 | 0.24671 | 0.019235 | -0.05839
-1.25 | 0.27695 | 0.019721 | -0.057947
-1 | 0.30347 | 0.017427 | -0.058153
-0.75 | 0.33138 | 0.01673 | -0.058146
-0.5 | 0.35984 | 0.016285 | -0.05799
-0.25 | 0.38751 | 0.015619 | -0.058035
0 | 0.41585 | 0.015154 | -0.058023
0.25 | 0.44411 | 0.014583 | -0.058002
0.5 | 0.476 | 0.012309 | -0.056286
0.75 | 0.50392 | 0.011964 | -0.056142
1 | 0.53198 | 0.011768 | -0.056044
1.25 | 0.56022 | 0.011503 | -0.055934
1.5 | 0.58841 | 0.011271 | -0.055798
1.75 | 0.61653 | 0.011159 | -0.055658
2 | 0.64447 | 0.010841 | -0.055576
2.25 | 0.67282 | 0.010694 | -0.055539
2.5 | 0.70103 | 0.010578 | -0.055469
2.75 | 0.72466 | 0.0097247 | -0.0548
3 | 0.74801 | 0.0087017 | -0.054148
3.25 | 0.77613 | 0.0082006 | -0.054224
3.5 | 0.80902 | 0.0082217 | -0.05503
3.75 | 0.84263 | 0.0084655 | -0.055922
4 | 0.8729 | 0.008633 | -0.056259
4.25 | 0.90035 | 0.0087337 | -0.05613
4.5 | 0.92791 | 0.0088307 | -0.056042
4.75 | 0.95518 | 0.0089703 | -0.055934
5 | 0.98201 | 0.009169 | -0.055794
5.25 | 1.0085 | 0.00942 | -0.055639
5.5 | 1.0346 | 0.0097288 | -0.05546
5.75 | 1.0605 | 0.010065 | -0.055274
6 | 1.0863 | 0.010409 | -0.055091
6.25 | 1.1121 | 0.010749 | -0.054915
6.5 | 1.1382 | 0.011042 | -0.054778
6.75 | 1.1636 | 0.011414 | -0.054575
7 | 1.1898 | 0.011689 | -0.054454
7.25 | 1.215 | 0.012062 | -0.054246
7.5 | 1.2408 | 0.012349 | -0.054112
7.75 | 1.2657 | 0.012737 | -0.053886
8 | 1.2912 | 0.013036 | -0.053737
8.25 | 1.3155 | 0.013461 | -0.053465
8.5 | 1.3408 | 0.013757 | -0.053309
8.75 | 1.3643 | 0.014222 | -0.052988
9 | 1.3892 | 0.014532 | -0.052807
9.25 | 1.4119 | 0.015041 | -0.052426
9.5 | 1.4363 | 0.015366 | -0.052206
9.75 | 1.4585 | 0.015877 | -0.05179
10 | 1.4817 | 0.016279 | -0.051459
10.25 | 1.5037 | 0.016764 | -0.051031
10.5 | 1.5247 | 0.017308 | -0.05052
10.75 | 1.5458 | 0.017816 | -0.05003
11 | 1.5644 | 0.018492 | -0.049319
11.25 | 1.5845 | 0.019023 | -0.048742
11.5 | 1.5995 | 0.01989 | -0.047766
11.75 | 1.6158 | 0.020538 | -0.046807
12 | 1.6247 | 0.021683 | -0.045401
12.25 | 1.635 | 0.022918 | -0.044635
12.5 | 1.6425 | 0.024604 | -0.044257
12.75 | 1.6471 | 0.026835 | -0.044329
13 | 1.6477 | 0.029586 | -0.044517
13.25 | 1.6443 | 0.032666 | -0.044484
13.5 | 1.6388 | 0.035878 | -0.044267
13.75 | 1.6322 | 0.039187 | -0.043993
14 | 1.6286 | 0.04218 | -0.043722
14.25 | 1.6198 | 0.045718 | -0.04346