## Sheet1
AoA | Cl | Cd | Cm
-10 | -0.3165 | 0.11823 | 0.0010767
-9.75 | -0.31625 | 0.11466 | -0.0027781
-9.5 | -0.31024 | 0.11099 | -0.0045172
-9.25 | -0.29802 | 0.10779 | -0.0038552
-9 | -0.28734 | 0.10482 | -0.0039357
-8.75 | -0.27813 | 0.10196 | -0.0045893
-8.5 | -0.26968 | 0.099149 | -0.0056064
-8.25 | -0.2615 | 0.096302 | -0.0069235
-8 | -0.25352 | 0.093397 | -0.0084669
-7.75 | -0.24567 | 0.090451 | -0.010218
-7.5 | -0.23787 | 0.087446 | -0.012223
-7.25 | -0.23009 | 0.084376 | -0.014588
-7 | -0.2234 | 0.081323 | -0.017453
-6.75 | -0.21089 | 0.07751 | -0.022586
-6.5 | -0.18653 | 0.0698 | -0.039526
-6.25 | -0.17033 | 0.065428 | -0.042933
-6 | -0.1559 | 0.062741 | -0.04327
-5.75 | -0.13914 | 0.060229 | -0.044182
-5.5 | -0.12026 | 0.057588 | -0.045683
-5.25 | -0.099637 | 0.054862 | -0.047616
-5 | -0.077407 | 0.052057 | -0.049785
-4.75 | -0.053787 | 0.049212 | -0.052009
-4.5 | -0.028197 | 0.046203 | -0.05431
-4.25 | 0.0012466 | 0.041962 | -0.057036
-4 | 0.029681 | 0.038194 | -0.059101
-3.75 | 0.053073 | 0.036441 | -0.059636
-3.5 | 0.078025 | 0.034686 | -0.060246
-3.25 | 0.10435 | 0.032837 | -0.060857
-3 | 0.13213 | 0.030844 | -0.061361
-2.75 | 0.16304 | 0.027711 | -0.061584
-2.5 | 0.18905 | 0.026347 | -0.061977
-2.25 | 0.21583 | 0.025183 | -0.062277
-2 | 0.24359 | 0.024017 | -0.062427
-1.75 | 0.27376 | 0.022219 | -0.062224
-1.5 | 0.30117 | 0.02114 | -0.062513
-1.25 | 0.32921 | 0.020268 | -0.062652
-1 | 0.35881 | 0.019284 | -0.062435
-0.75 | 0.38688 | 0.018372 | -0.062704
-0.5 | 0.4151 | 0.017214 | -0.062895
-0.25 | 0.44443 | 0.016969 | -0.0628
0 | 0.47466 | 0.017962 | -0.062526
0.25 | 0.50197 | 0.01585 | -0.06301
0.5 | 0.53071 | 0.015413 | -0.063117
0.75 | 0.55907 | 0.015125 | -0.063239
1 | 0.58769 | 0.014718 | -0.063391
1.25 | 0.61863 | 0.013737 | -0.062619
1.5 | 0.64937 | 0.0128 | -0.061769
1.75 | 0.67762 | 0.012513 | -0.061723
2 | 0.70633 | 0.012272 | -0.061754
2.25 | 0.73459 | 0.011968 | -0.0618
2.5 | 0.76295 | 0.01186 | -0.061853
2.75 | 0.7913 | 0.011826 | -0.061905
3 | 0.82013 | 0.011735 | -0.062028
3.25 | 0.84882 | 0.011697 | -0.062135
3.5 | 0.87719 | 0.01168 | -0.062226
3.75 | 0.90543 | 0.011758 | -0.062301
4 | 0.92487 | 0.010068 | -0.06117
4.25 | 0.94703 | 0.008813 | -0.060436
4.5 | 0.97415 | 0.0084264 | -0.060412
4.75 | 1.0062 | 0.0089082 | -0.061096
5 | 1.0397 | 0.0097223 | -0.061984
5.25 | 1.071 | 0.010332 | -0.062571
5.5 | 1.1001 | 0.010739 | -0.062858
5.75 | 1.1275 | 0.010952 | -0.062903
6 | 1.1555 | 0.01106 | -0.063034
6.25 | 1.183 | 0.011213 | -0.063117
6.5 | 1.2097 | 0.011461 | -0.063117
6.75 | 1.2375 | 0.011573 | -0.063258
7 | 1.2647 | 0.01175 | -0.06333
7.25 | 1.291 | 0.012013 | -0.063315
7.5 | 1.3183 | 0.012158 | -0.063436
7.75 | 1.3447 | 0.012387 | -0.063453
8 | 1.371 | 0.012629 | -0.063464
8.25 | 1.3971 | 0.012869 | -0.063476
8.5 | 1.4225 | 0.013167 | -0.063418
8.75 | 1.4477 | 0.013468 | -0.063356
9 | 1.4724 | 0.013812 | -0.06324
9.25 | 1.4955 | 0.014262 | -0.062992
9.5 | 1.5191 | 0.014666 | -0.062789
9.75 | 1.5415 | 0.015152 | -0.062463
10 | 1.5628 | 0.015696 | -0.062041
10.25 | 1.5841 | 0.016217 | -0.061614
10.5 | 1.6037 | 0.016826 | -0.061038
10.75 | 1.6226 | 0.017452 | -0.060394
11 | 1.6412 | 0.018067 | -0.059732
11.25 | 1.654 | 0.018945 | -0.058491
11.5 | 1.6675 | 0.019741 | -0.057401
11.75 | 1.6773 | 0.020938 | -0.056477
12 | 1.6861 | 0.022428 | -0.055959
12.25 | 1.6981 | 0.023773 | -0.055771
12.5 | 1.7046 | 0.025654 | -0.05551
12.75 | 1.7135 | 0.027328 | -0.055291
13 | 1.7223 | 0.029006 | -0.055057
13.25 | 1.7259 | 0.03117 | -0.054691
13.5 | 1.7303 | 0.033236 | -0.054326
13.75 | 1.7365 | 0.035144 | -0.054011
14 | 1.736 | 0.037696 | -0.053581
14.25 | 1.7365 | 0.040154 | -0.053184