## Sheet1
AoA | Cl | Cd | Cm
-8.75 | -0.15138 | 0.090968 | -0.073662
-8.5 | -0.13518 | 0.086648 | -0.078962
-8.25 | -0.091 | 0.078367 | -0.080172
-8 | -0.052195 | 0.070816 | -0.07994
-7.75 | -0.046792 | 0.067934 | -0.080717
-7.5 | -0.042159 | 0.064894 | -0.081763
-7.25 | -0.038768 | 0.061599 | -0.084875
-7 | -0.070164 | 0.067892 | -0.088909
-6.75 | -0.040113 | 0.062755 | -0.1021
-6.5 | -0.016907 | 0.058375 | -0.10813
-6.25 | -0.0067091 | 0.052181 | -0.11194
-6 | 0.010276 | 0.050087 | -0.11245
-5.75 | 0.029836 | 0.047859 | -0.11384
-5.5 | 0.049665 | 0.045322 | -0.11587
-5.25 | 0.078457 | 0.042033 | -0.11955
-5 | 0.11985 | 0.037707 | -0.12513
-4.75 | 0.14239 | 0.034041 | -0.12705
-4.5 | 0.15704 | 0.031376 | -0.12698
-4.25 | 0.18089 | 0.029785 | -0.12743
-4 | 0.21462 | 0.028595 | -0.12788
-3.75 | 0.23402 | 0.024444 | -0.12858
-3.5 | 0.25805 | 0.023275 | -0.12855
-3.25 | 0.28306 | 0.022175 | -0.1285
-3 | 0.31413 | 0.022746 | -0.12773
-2.75 | 0.33562 | 0.019241 | -0.12807
-2.5 | 0.36105 | 0.018293 | -0.1279
-2.25 | 0.38738 | 0.01749 | -0.12757
-2 | 0.41475 | 0.016609 | -0.12696
-1.75 | 0.44032 | 0.015376 | -0.12671
-1.5 | 0.46695 | 0.014464 | -0.12626
-1.25 | 0.49485 | 0.011391 | -0.12489
-1 | 0.521 | 0.010796 | -0.12438
-0.75 | 0.54691 | 0.010376 | -0.12384
-0.5 | 0.57258 | 0.010088 | -0.12328
-0.25 | 0.59815 | 0.0099013 | -0.12272
0 | 0.62374 | 0.0097872 | -0.12219
0.25 | 0.6494 | 0.0097113 | -0.12169
0.5 | 0.67526 | 0.0095951 | -0.12127
0.75 | 0.70148 | 0.0096072 | -0.12091
1 | 0.72752 | 0.0096383 | -0.12051
1.25 | 0.75335 | 0.0096454 | -0.12006
1.5 | 0.77899 | 0.0096401 | -0.11963
1.75 | 0.80431 | 0.009601 | -0.11921
2 | 0.83421 | 0.0088829 | -0.12001
2.25 | 0.86307 | 0.0082818 | -0.12057
2.5 | 0.88558 | 0.0085552 | -0.11954
2.75 | 0.90849 | 0.0088338 | -0.11862
3 | 0.93191 | 0.0091002 | -0.11781
3.25 | 0.95551 | 0.0093646 | -0.11706
3.5 | 0.97953 | 0.009609 | -0.11639
3.75 | 1.004 | 0.0098264 | -0.11583
4 | 1.0283 | 0.010065 | -0.11522
4.25 | 1.0528 | 0.010279 | -0.1147
4.5 | 1.0775 | 0.010485 | -0.11419
4.75 | 1.1013 | 0.010754 | -0.11355
5 | 1.1266 | 0.010909 | -0.11317
5.25 | 1.1508 | 0.011137 | -0.11261
5.5 | 1.1749 | 0.011383 | -0.11204
5.75 | 1.1999 | 0.011546 | -0.11164
6 | 1.2236 | 0.011783 | -0.11102
6.25 | 1.2475 | 0.011979 | -0.11044
6.5 | 1.2701 | 0.012249 | -0.10964
6.75 | 1.2942 | 0.012422 | -0.10911
7 | 1.3164 | 0.012695 | -0.10828
7.25 | 1.3387 | 0.012956 | -0.10746
7.5 | 1.3609 | 0.013218 | -0.10665
7.75 | 1.3819 | 0.013544 | -0.10564
8 | 1.4 | 0.014003 | -0.10418
8.25 | 1.414 | 0.014641 | -0.10203
8.5 | 1.4207 | 0.015746 | -0.098816
8.75 | 1.4271 | 0.016915 | -0.095667
9 | 1.422 | 0.018848 | -0.091054
9.25 | 1.4111 | 0.021225 | -0.085848
9.5 | 1.4211 | 0.022273 | -0.083581
9.75 | 1.4315 | 0.023318 | -0.081512
10 | 1.4379 | 0.024677 | -0.079059
10.25 | 1.4461 | 0.025955 | -0.07697
10.5 | 1.4546 | 0.027228 | -0.075071
10.75 | 1.4614 | 0.028678 | -0.073148
11 | 1.4669 | 0.030281 | -0.071264
11.25 | 1.4698 | 0.032146 | -0.069356
11.5 | 1.4677 | 0.034531 | -0.067274
11.75 | 1.4591 | 0.037621 | -0.065057
12 | 1.447 | 0.041229 | -0.063046
12.25 | 1.4492 | 0.043564 | -0.06201
12.5 | 1.449 | 0.046273 | -0.061083
12.75 | 1.4468 | 0.049305 | -0.060317
13 | 1.4435 | 0.052588 | -0.059735
13.25 | 1.4395 | 0.056071 | -0.059326
13.5 | 1.435 | 0.059673 | -0.059027
13.75 | 1.4305 | 0.06334 | -0.058849
14 | 1.4264 | 0.067017 | -0.058787
14.25 | 1.4228 | 0.070686 | -0.05882