## Sheet1
AoA | Cl | Cd | Cm
-10 | -0.18255 | 0.10518 | -0.066776
-9.75 | -0.16034 | 0.10156 | -0.06778
-9.5 | -0.13931 | 0.098197 | -0.070914
-9.25 | -0.12308 | 0.095038 | -0.07368
-9 | -0.10721 | 0.091767 | -0.076863
-8.75 | -0.090485 | 0.088246 | -0.080734
-8.5 | -0.072873 | 0.083083 | -0.091424
-8.25 | -0.05833 | 0.077663 | -0.10087
-8 | -0.049218 | 0.07371 | -0.10142
-7.75 | -0.03675 | 0.071529 | -0.10169
-7.5 | -0.023685 | 0.069373 | -0.10252
-7.25 | -0.010299 | 0.067033 | -0.10436
-7 | 0.0040494 | 0.06445 | -0.10709
-6.75 | 0.019964 | 0.061507 | -0.11082
-6.5 | 0.039783 | 0.056919 | -0.11752
-6.25 | 0.063045 | 0.051017 | -0.1265
-6 | 0.08468 | 0.047075 | -0.13162
-5.75 | 0.10452 | 0.045213 | -0.13265
-5.5 | 0.1262 | 0.043133 | -0.13426
-5.25 | 0.14981 | 0.040672 | -0.13648
-5 | 0.18226 | 0.033013 | -0.14356
-4.75 | 0.20444 | 0.0317 | -0.14384
-4.5 | 0.22801 | 0.03046 | -0.14423
-4.25 | 0.25267 | 0.028992 | -0.14479
-4 | 0.27924 | 0.026192 | -0.14587
-3.75 | 0.30605 | 0.02362 | -0.14678
-3.5 | 0.33156 | 0.02275 | -0.14692
-3.25 | 0.35797 | 0.021757 | -0.1471
-3 | 0.38457 | 0.020501 | -0.14735
-2.75 | 0.41155 | 0.0194 | -0.14749
-2.5 | 0.43904 | 0.018677 | -0.14746
-2.25 | 0.46571 | 0.017665 | -0.1476
-2 | 0.49302 | 0.017035 | -0.14759
-1.75 | 0.52526 | 0.011983 | -0.14641
-1.5 | 0.55289 | 0.011729 | -0.1463
-1.25 | 0.58061 | 0.011481 | -0.14621
-1 | 0.60822 | 0.011223 | -0.1461
-0.75 | 0.63586 | 0.011065 | -0.14599
-0.5 | 0.66345 | 0.010767 | -0.14595
-0.25 | 0.69108 | 0.010554 | -0.14591
0 | 0.71875 | 0.010469 | -0.14585
0.25 | 0.74651 | 0.010423 | -0.1458
0.5 | 0.77416 | 0.010311 | -0.14574
0.75 | 0.80179 | 0.010163 | -0.14573
1 | 0.82936 | 0.010167 | -0.14572
1.25 | 0.85667 | 0.010129 | -0.14565
1.5 | 0.88389 | 0.010073 | -0.14562
1.75 | 0.91053 | 0.0099556 | -0.14546
2 | 0.93653 | 0.0097672 | -0.14514
2.25 | 0.96187 | 0.009508 | -0.14465
2.5 | 0.98714 | 0.0092674 | -0.14414
2.75 | 1.0129 | 0.0091348 | -0.14374
3 | 1.0392 | 0.0091102 | -0.14345
3.25 | 1.0658 | 0.0091919 | -0.14323
3.5 | 1.0916 | 0.0093446 | -0.14287
3.75 | 1.1177 | 0.0094379 | -0.14256
4 | 1.1428 | 0.0095927 | -0.14206
4.25 | 1.1678 | 0.0097276 | -0.14155
4.5 | 1.1928 | 0.0098804 | -0.14107
4.75 | 1.2172 | 0.010074 | -0.14047
5 | 1.2414 | 0.010274 | -0.13985
5.25 | 1.2655 | 0.010478 | -0.13923
5.5 | 1.289 | 0.010717 | -0.13852
5.75 | 1.3118 | 0.010995 | -0.13767
6 | 1.3352 | 0.011238 | -0.13696
6.25 | 1.3579 | 0.011512 | -0.13614
6.5 | 1.3795 | 0.011833 | -0.13512
6.75 | 1.4019 | 0.012115 | -0.13424
7 | 1.4236 | 0.012419 | -0.13328
7.25 | 1.4439 | 0.012774 | -0.13205
7.5 | 1.4649 | 0.01308 | -0.13095
7.75 | 1.4836 | 0.013451 | -0.12945
8 | 1.5011 | 0.013821 | -0.12771
8.25 | 1.5195 | 0.014176 | -0.12616
8.5 | 1.5355 | 0.014636 | -0.12423
8.75 | 1.5529 | 0.015048 | -0.1226
9 | 1.5698 | 0.015493 | -0.12091
9.25 | 1.5845 | 0.016039 | -0.11891
9.5 | 1.6002 | 0.016549 | -0.11716
9.75 | 1.6144 | 0.017147 | -0.1152
10 | 1.6274 | 0.017826 | -0.11313
10.25 | 1.6386 | 0.018616 | -0.1109
10.5 | 1.6475 | 0.019575 | -0.10845
10.75 | 1.6523 | 0.020827 | -0.10563
11 | 1.6535 | 0.022401 | -0.10257
11.25 | 1.6516 | 0.024293 | -0.099453
11.5 | 1.6483 | 0.026429 | -0.096512
11.75 | 1.6405 | 0.029052 | -0.093481
12 | 1.6268 | 0.032329 | -0.090341
12.25 | 1.6176 | 0.035384 | -0.087839
12.5 | 1.5965 | 0.039688 | -0.085007
12.75 | 1.5885 | 0.042958 | -0.083221
13 | 1.5836 | 0.046058 | -0.0818
13.25 | 1.5841 | 0.048664 | -0.08078
13.5 | 1.5823 | 0.051585 | -0.079808
13.75 | 1.5775 | 0.054931 | -0.078902
14 | 1.5714 | 0.058524 | -0.078126
14.25 | 1.5703 | 0.061578 | -0.077578