## Sheet1
AoA | Cl | Cd | Cm
-7.75 | -0.18975 | 0.076075 | -0.045414
-7.5 | -0.26353 | 0.082115 | -0.03827
-7.25 | -0.23803 | 0.077462 | -0.047975
-7 | -0.21063 | 0.072769 | -0.057627
-6.75 | -0.19198 | 0.068661 | -0.061767
-6.5 | -0.17617 | 0.064672 | -0.064492
-6.25 | -0.17393 | 0.059086 | -0.065129
-6 | -0.15895 | 0.057104 | -0.065008
-5.75 | -0.14133 | 0.054924 | -0.065807
-5.5 | -0.12122 | 0.052497 | -0.067321
-5.25 | -0.084601 | 0.049309 | -0.072098
-5 | -0.060015 | 0.0459 | -0.073839
-4.75 | -0.044029 | 0.042183 | -0.07454
-4.5 | -0.027959 | 0.03898 | -0.074865
-4.25 | -0.005492 | 0.037358 | -0.075087
-4 | 0.019191 | 0.035158 | -0.075615
-3.75 | 0.048812 | 0.018402 | -0.074253
-3.5 | 0.070274 | 0.017413 | -0.07399
-3.25 | 0.093036 | 0.01646 | -0.073784
-3 | 0.12438 | 0.015851 | -0.073304
-2.75 | 0.14149 | 0.012691 | -0.073235
-2.5 | 0.16524 | 0.011972 | -0.07296
-2.25 | 0.18974 | 0.011272 | -0.072616
-2 | 0.22002 | 0.011695 | -0.071785
-1.75 | 0.24026 | 0.009235 | -0.071625
-1.5 | 0.26547 | 0.0085532 | -0.071204
-1.25 | 0.29345 | 0.0050616 | -0.069344
-1 | 0.31985 | 0.0047954 | -0.068972
-0.75 | 0.34633 | 0.004569 | -0.068627
-0.5 | 0.37265 | 0.004393 | -0.068263
-0.25 | 0.39892 | 0.0042697 | -0.067909
0 | 0.42526 | 0.0041653 | -0.067573
0.25 | 0.45132 | 0.0040782 | -0.067174
0.5 | 0.47744 | 0.0039971 | -0.066783
0.75 | 0.50376 | 0.0039331 | -0.066441
1 | 0.53031 | 0.0038924 | -0.066165
1.25 | 0.55686 | 0.0038511 | -0.065916
1.5 | 0.58323 | 0.0038777 | -0.065656
1.75 | 0.61002 | 0.0038655 | -0.065494
2 | 0.6363 | 0.0038752 | -0.065255
2.25 | 0.66055 | 0.003868 | -0.064591
2.5 | 0.68862 | 0.0037951 | -0.064817
2.75 | 0.72663 | 0.0036169 | -0.067297
3 | 0.77457 | 0.0033334 | -0.072031
3.25 | 0.82159 | 0.0030745 | -0.076547
3.5 | 0.85681 | 0.0029702 | -0.07837
3.75 | 0.88181 | 0.0030049 | -0.077868
4 | 0.90594 | 0.0030734 | -0.077228
4.25 | 0.93082 | 0.0031014 | -0.076714
4.5 | 0.95536 | 0.0031426 | -0.07615
4.75 | 0.97937 | 0.0032064 | -0.075505
5 | 1.003 | 0.0032823 | -0.07481
5.25 | 1.0271 | 0.0033308 | -0.07419
5.5 | 1.05 | 0.0034147 | -0.07339
5.75 | 1.0728 | 0.0035107 | -0.072575
6 | 1.0914 | 0.003754 | -0.071158
6.25 | 1.1026 | 0.0043499 | -0.068662
6.5 | 1.1186 | 0.0047648 | -0.066884
6.75 | 1.1354 | 0.0051503 | -0.065223
7 | 1.1486 | 0.0056976 | -0.06305
7.25 | 1.1637 | 0.0061488 | -0.061124
7.5 | 1.1748 | 0.0067651 | -0.058594
7.75 | 1.1865 | 0.0073385 | -0.056154
8 | 1.2032 | 0.0076695 | -0.054466
8.25 | 1.2166 | 0.0081265 | -0.052298
8.5 | 1.2254 | 0.0087527 | -0.049426
8.75 | 1.2327 | 0.0093671 | -0.046285
9 | 1.2413 | 0.00983 | -0.043304
9.25 | 1.249 | 0.010368 | -0.040414
9.5 | 1.2555 | 0.011016 | -0.037605
9.75 | 1.2598 | 0.011842 | -0.034795
10 | 1.2614 | 0.012909 | -0.032027
10.25 | 1.2599 | 0.014333 | -0.029344
10.5 | 1.2553 | 0.016221 | -0.02688
10.75 | 1.2489 | 0.018593 | -0.024821
11 | 1.2494 | 0.020678 | -0.023487
11.25 | 1.2479 | 0.023178 | -0.022272
11.5 | 1.2444 | 0.026074 | -0.021123
11.75 | 1.2396 | 0.029317 | -0.020064
12 | 1.2334 | 0.032862 | -0.01906
12.25 | 1.2265 | 0.036704 | -0.01817
12.5 | 1.2192 | 0.040714 | -0.017366
12.75 | 1.2124 | 0.044854 | -0.016745
13 | 1.2061 | 0.049004 | -0.016242
13.25 | 1.2003 | 0.053191 | -0.015852
13.5 | 1.1947 | 0.057381 | -0.015532
13.75 | 1.1893 | 0.061551 | -0.015268
14 | 1.1845 | 0.065657 | -0.015044
14.25 | 1.1798 | 0.069656 | -0.014808