## Sheet1
AoA | Cl | Cd | Cm
-10 | -0.44542 | 0.11947 | -0.0043423
-9.75 | -0.44059 | 0.11651 | -0.0068853
-9.5 | -0.43665 | 0.11354 | -0.0095038
-9.25 | -0.43364 | 0.11057 | -0.012412
-9 | -0.43015 | 0.10739 | -0.01508
-8.75 | -0.33661 | 0.094792 | -0.018581
-8.5 | -0.33201 | 0.091553 | -0.019443
-8.25 | -0.32779 | 0.088289 | -0.020382
-8 | -0.32408 | 0.085017 | -0.021363
-7.75 | -0.32116 | 0.081832 | -0.022412
-7.5 | -0.32316 | 0.079597 | -0.023754
-7.25 | -0.33218 | 0.077927 | -0.023896
-7 | -0.34548 | 0.076695 | -0.022204
-6.75 | -0.3211 | 0.071157 | -0.032038
-6.5 | -0.29495 | 0.065466 | -0.03938
-6.25 | -0.26858 | 0.059849 | -0.045841