## Sheet1
AoA | Cl | Cd | Cm
-10 | -0.61674 | 0.023457 | -0.11744
-9.75 | -0.57762 | 0.021695 | -0.12221
-9.5 | -0.53898 | 0.019849 | -0.12666
-9.25 | -0.50265 | 0.019166 | -0.12934
-9 | -0.46795 | 0.018631 | -0.13132
-8.75 | -0.43146 | 0.017631 | -0.13401
-8.5 | -0.39479 | 0.017709 | -0.13587
-8.25 | -0.35724 | 0.01772 | -0.13788
-8 | -0.31893 | 0.017056 | -0.14057
-7.75 | -0.28683 | 0.017061 | -0.1415
-7.5 | -0.25019 | 0.017064 | -0.14332
-7.25 | -0.21126 | 0.017055 | -0.14553
-7 | -0.17167 | 0.0158 | -0.14868
-6.75 | -0.13686 | 0.015433 | -0.15027
-6.5 | -0.10035 | 0.015079 | -0.15212
-6.25 | -0.06112 | 0.014711 | -0.15445
-6 | -0.021845 | 0.014609 | -0.15657
-5.75 | 0.010494 | 0.012953 | -0.15802
-5.5 | 0.044366 | 0.012369 | -0.15919
-5.25 | 0.075368 | 0.011911 | -0.15964
-5 | 0.1063 | 0.011438 | -0.16
-4.75 | 0.1345 | 0.011044 | -0.1598
-4.5 | 0.16385 | 0.010688 | -0.15982
-4.25 | 0.19273 | 0.010354 | -0.15975
-4 | 0.22114 | 0.010084 | -0.15959
-3.75 | 0.25035 | 0.0096145 | -0.1597
-3.5 | 0.27939 | 0.0092817 | -0.15973
-3.25 | 0.30803 | 0.0090608 | -0.15963
-3 | 0.33651 | 0.0088975 | -0.15948
-2.75 | 0.36488 | 0.0087767 | -0.15929
-2.5 | 0.39315 | 0.0086958 | -0.15909
-2.25 | 0.42158 | 0.0085841 | -0.15897
-2 | 0.4502 | 0.0083697 | -0.15902
-1.75 | 0.47894 | 0.0079856 | -0.15934
-1.5 | 0.50694 | 0.0080217 | -0.15916
-1.25 | 0.53489 | 0.0081219 | -0.15892
-1 | 0.56278 | 0.0082288 | -0.15868
-0.75 | 0.59061 | 0.008339 | -0.15842
-0.5 | 0.61836 | 0.0084584 | -0.15815
-0.25 | 0.64618 | 0.0085508 | -0.15792
0 | 0.67376 | 0.0086577 | -0.15763
0.25 | 0.70117 | 0.0087875 | -0.1573
0.5 | 0.72833 | 0.0088797 | -0.15697
0.75 | 0.75554 | 0.0090075 | -0.15664
1 | 0.78256 | 0.0091575 | -0.15629
1.25 | 0.80906 | 0.0093376 | -0.15585
1.5 | 0.8355 | 0.009574 | -0.15541
1.75 | 0.86165 | 0.0097736 | -0.15496
2 | 0.88782 | 0.010013 | -0.15452
2.25 | 0.91436 | 0.010232 | -0.15415
2.5 | 0.94085 | 0.010392 | -0.1538
2.75 | 0.96732 | 0.010589 | -0.15344
3 | 0.99371 | 0.010804 | -0.15307
3.25 | 1.0202 | 0.010983 | -0.15273
3.5 | 1.0467 | 0.011155 | -0.1524
3.75 | 1.0731 | 0.011347 | -0.15205
4 | 1.0998 | 0.011513 | -0.15174
4.25 | 1.126 | 0.011703 | -0.15137
4.5 | 1.1528 | 0.011851 | -0.15109
4.75 | 1.1787 | 0.012057 | -0.15067
5 | 1.2053 | 0.012206 | -0.15036
5.25 | 1.2315 | 0.012378 | -0.14999
5.5 | 1.257 | 0.012607 | -0.14952
5.75 | 1.2837 | 0.012721 | -0.14923
6 | 1.3095 | 0.012908 | -0.1488
6.25 | 1.3347 | 0.013129 | -0.14831
6.5 | 1.361 | 0.013232 | -0.14797
6.75 | 1.3858 | 0.013423 | -0.14745
7 | 1.4104 | 0.013588 | -0.14693
7.25 | 1.4334 | 0.013855 | -0.14613
7.5 | 1.4546 | 0.014251 | -0.145
7.75 | 1.474 | 0.014774 | -0.14354
8 | 1.4922 | 0.015399 | -0.1419
8.25 | 1.5101 | 0.016095 | -0.14026
8.5 | 1.5277 | 0.016863 | -0.13862
8.75 | 1.5444 | 0.017727 | -0.13689
9 | 1.5585 | 0.018756 | -0.13477
9.25 | 1.5738 | 0.019602 | -0.1328
9.5 | 1.5886 | 0.020412 | -0.13071
9.75 | 1.6005 | 0.021289 | -0.12815
10 | 1.6107 | 0.022163 | -0.1253
10.25 | 1.6208 | 0.023074 | -0.12255
10.5 | 1.6291 | 0.02413 | -0.11962
10.75 | 1.6361 | 0.025299 | -0.1167
11 | 1.64 | 0.026724 | -0.11351
11.25 | 1.6481 | 0.02791 | -0.11104
11.5 | 1.6538 | 0.029319 | -0.1085
11.75 | 1.6546 | 0.031175 | -0.1057
12 | 1.6525 | 0.0334 | -0.10293
12.25 | 1.6579 | 0.035098 | -0.10106
12.5 | 1.6607 | 0.037118 | -0.099246
12.75 | 1.6619 | 0.039412 | -0.097607
13 | 1.6609 | 0.042039 | -0.096158
13.25 | 1.6557 | 0.045271 | -0.094882
13.5 | 1.6448 | 0.049297 | -0.093764
13.75 | 1.6382 | 0.052987 | -0.092999
14 | 1.6368 | 0.056161 | -0.092512
14.25 | 1.6337 | 0.059638 | -0.092188