## Sheet1
AoA | Cl | Cd | Cm
-9.75 | -0.22027 | 0.10335 | -0.047623
-9.5 | -0.2017 | 0.10017 | -0.049848
-9.25 | -0.18457 | 0.09683 | -0.053004
-9 | -0.16785 | 0.093249 | -0.05677
-8.75 | -0.15385 | 0.089641 | -0.060252
-8.5 | -0.14286 | 0.085932 | -0.063566
-8.25 | -0.13962 | 0.081503 | -0.068845
-8 | -0.1351 | 0.077961 | -0.071331
-7.75 | -0.1299 | 0.074121 | -0.074603
-7.5 | -0.11982 | 0.069417 | -0.07974
-7.25 | -0.077229 | 0.057022 | -0.075196
-7 | -0.066357 | 0.053935 | -0.077652
-6.75 | -0.054802 | 0.050197 | -0.081298
-6.5 | -0.04079 | 0.045247 | -0.087179
-6.25 | -0.044395 | 0.012484 | -0.11707
-6 | -0.023958 | 0.010013 | -0.1177
-5.75 | 0.0013385 | 0.0094849 | -0.11765
-5.5 | 0.026867 | 0.0089077 | -0.11755
-5.25 | 0.053101 | 0.0082929 | -0.11737
-5 | 0.080241 | 0.0083067 | -0.11697
-4.75 | 0.1034 | 0.0063072 | -0.11721
-4.5 | 0.12962 | 0.0059136 | -0.11702
-4.25 | 0.15626 | 0.0055328 | -0.11674
-4 | 0.18315 | 0.0052253 | -0.11648
-3.75 | 0.21017 | 0.0049508 | -0.11619
-3.5 | 0.23733 | 0.0046874 | -0.11591
-3.25 | 0.26442 | 0.0044966 | -0.11559
-3 | 0.29109 | 0.0041495 | -0.11528
-2.75 | 0.3179 | 0.0038868 | -0.11496
-2.5 | 0.34484 | 0.003701 | -0.11466
-2.25 | 0.37183 | 0.0035685 | -0.11434
-2 | 0.39877 | 0.0034671 | -0.11399
-1.75 | 0.42566 | 0.0033883 | -0.11363
-1.5 | 0.45225 | 0.0033007 | -0.11324
-1.25 | 0.4785 | 0.0032118 | -0.11281
-1 | 0.50422 | 0.0031973 | -0.11226
-0.75 | 0.52944 | 0.0032592 | -0.11163
-0.5 | 0.5545 | 0.0033356 | -0.11101
-0.25 | 0.5796 | 0.0034215 | -0.11043
0 | 0.60515 | 0.0034626 | -0.11
0.25 | 0.63083 | 0.0035028 | -0.10959
0.5 | 0.65654 | 0.0035486 | -0.10918
0.75 | 0.68223 | 0.0035923 | -0.10879
1 | 0.70763 | 0.0035919 | -0.10843
1.25 | 0.73263 | 0.0035472 | -0.1081
1.5 | 0.75669 | 0.0034991 | -0.10755
1.75 | 0.77975 | 0.0034545 | -0.10675
2 | 0.80257 | 0.0034544 | -0.10588
2.25 | 0.82595 | 0.0035396 | -0.10513
2.5 | 0.84984 | 0.0036957 | -0.10449
2.75 | 0.87406 | 0.0038402 | -0.10391
3 | 0.89832 | 0.0039827 | -0.10335
3.25 | 0.92322 | 0.0040975 | -0.10289
3.5 | 0.94769 | 0.0042287 | -0.10237
3.75 | 0.97196 | 0.0043668 | -0.10183
4 | 0.99702 | 0.0044694 | -0.10142
4.25 | 1.0213 | 0.004602 | -0.10091
4.5 | 1.0447 | 0.0047718 | -0.10027
4.75 | 1.0694 | 0.0048838 | -0.099814
5 | 1.0939 | 0.0049986 | -0.099347
5.25 | 1.1177 | 0.0051379 | -0.098789
5.5 | 1.1407 | 0.0053112 | -0.098106
5.75 | 1.1634 | 0.0054957 | -0.09738
6 | 1.1876 | 0.0055992 | -0.096909
6.25 | 1.2111 | 0.0057358 | -0.096311
6.5 | 1.2334 | 0.005908 | -0.095567
6.75 | 1.2545 | 0.0061233 | -0.094655
7 | 1.2781 | 0.0062193 | -0.094129
7.25 | 1.2988 | 0.0064297 | -0.093164
7.5 | 1.3201 | 0.0065895 | -0.092281
7.75 | 1.3397 | 0.006781 | -0.091115
8 | 1.359 | 0.006991 | -0.089929
8.25 | 1.3763 | 0.0072763 | -0.088506
8.5 | 1.3892 | 0.0077537 | -0.086518
8.75 | 1.3998 | 0.0083514 | -0.084257
9 | 1.4107 | 0.0089556 | -0.082094
9.25 | 1.4199 | 0.0096599 | -0.079802
9.5 | 1.4318 | 0.010264 | -0.077928
9.75 | 1.4396 | 0.011122 | -0.075647
10 | 1.4281 | 0.013291 | -0.071443
10.25 | 1.4169 | 0.015558 | -0.067425
10.5 | 1.4243 | 0.016753 | -0.065563
10.75 | 1.4301 | 0.018156 | -0.063665
11 | 1.4333 | 0.019862 | -0.061689
11.25 | 1.433 | 0.02198 | -0.059585
11.5 | 1.4279 | 0.024725 | -0.05734
11.75 | 1.4271 | 0.027187 | -0.055594
12 | 1.4247 | 0.029982 | -0.053952
12.25 | 1.4191 | 0.033257 | -0.052347
12.5 | 1.4115 | 0.037036 | -0.050952
12.75 | 1.4015 | 0.041321 | -0.04977
13 | 1.39 | 0.046115 | -0.048936
13.25 | 1.3774 | 0.05133 | -0.048503
13.5 | 1.3633 | 0.057019 | -0.048442
13.75 | 1.3475 | 0.063121 | -0.048695
14 | 1.3298 | 0.069554 | -0.049175
14.25 | 1.3105 | 0.076259 | -0.049897