## Sheet1
AoA | Cl | Cd | Cm
-10 | -0.16597 | 0.10883 | -0.045229
-9.75 | -0.15164 | 0.10467 | -0.051175
-9.5 | -0.13906 | 0.10049 | -0.058958
-9.25 | -0.074243 | 0.091513 | -0.067055
-9 | -0.0061989 | 0.082462 | -0.073921
-8.75 | 0.014374 | 0.077962 | -0.079066
-8.5 | 0.029859 | 0.07306 | -0.086686
-8.25 | 0.039215 | 0.068498 | -0.093239
-8 | 0.048987 | 0.064597 | -0.094601
-7.75 | 0.064253 | 0.062027 | -0.093621
-7.5 | 0.070626 | 0.059888 | -0.093156
-7.25 | 0.07344 | 0.057762 | -0.092789
-7 | 0.07285 | 0.055625 | -0.092291
-6.75 | 0.072415 | 0.05333 | -0.092372
-6.5 | 0.076446 | 0.0505 | -0.093941
-6.25 | 0.081759 | 0.045533 | -0.10175
-6 | 0.095161 | 0.04593 | -0.10979
-5.75 | 0.11184 | 0.047725 | -0.11432
-5.5 | 0.12647 | 0.046141 | -0.1138
-5.25 | 0.14336 | 0.04425 | -0.11409
-5 | 0.16221 | 0.041934 | -0.11503
-4.75 | 0.18434 | 0.03778 | -0.11689
-4.5 | 0.20653 | 0.034046 | -0.11828
-4.25 | 0.22607 | 0.032784 | -0.11799
-4 | 0.24738 | 0.031276 | -0.11786
-3.75 | 0.27067 | 0.028337 | -0.11772
-3.5 | 0.29413 | 0.025613 | -0.11745
-3.25 | 0.31645 | 0.024607 | -0.11706
-3 | 0.34004 | 0.023492 | -0.11663
-2.75 | 0.36419 | 0.021203 | -0.11563
-2.5 | 0.38776 | 0.020313 | -0.11521
-2.25 | 0.41213 | 0.019496 | -0.11463
-2 | 0.4367 | 0.018216 | -0.11369
-1.75 | 0.46093 | 0.017572 | -0.11319
-1.5 | 0.48459 | 0.016427 | -0.11258
-1.25 | 0.51039 | 0.016202 | -0.11181
-1 | 0.53898 | 0.017487 | -0.11101
-0.75 | 0.56023 | 0.01513 | -0.1105
-0.5 | 0.58521 | 0.014747 | -0.10979
-0.25 | 0.61019 | 0.014306 | -0.10919
0 | 0.63447 | 0.013831 | -0.1085
0.25 | 0.65874 | 0.013441 | -0.1077
0.5 | 0.68935 | 0.01145 | -0.10521
0.75 | 0.71386 | 0.01121 | -0.10438
1 | 0.73791 | 0.010975 | -0.1035
1.25 | 0.76213 | 0.010803 | -0.10264
1.5 | 0.78636 | 0.010738 | -0.10183
1.75 | 0.81069 | 0.010731 | -0.10103
2 | 0.83557 | 0.010734 | -0.10034
2.25 | 0.8601 | 0.010798 | -0.099598
2.5 | 0.8852 | 0.010851 | -0.098968
2.75 | 0.90934 | 0.01096 | -0.098176
3 | 0.92662 | 0.010023 | -0.096508
3.25 | 0.94939 | 0.0093147 | -0.095898
3.5 | 0.97994 | 0.009085 | -0.096699
3.75 | 1.0182 | 0.0093345 | -0.09891
4 | 1.0575 | 0.0097865 | -0.10124
4.25 | 1.0908 | 0.010165 | -0.10239
4.5 | 1.1183 | 0.010469 | -0.10237
4.75 | 1.141 | 0.01069 | -0.10139
5 | 1.1649 | 0.010818 | -0.10063
5.25 | 1.187 | 0.011035 | -0.099569
5.5 | 1.2101 | 0.011193 | -0.098679
5.75 | 1.2319 | 0.011397 | -0.09757
6 | 1.2541 | 0.011577 | -0.096562
6.25 | 1.2745 | 0.011822 | -0.095224
6.5 | 1.2957 | 0.012019 | -0.094044
6.75 | 1.3149 | 0.01229 | -0.092531
7 | 1.3325 | 0.012624 | -0.090749
7.25 | 1.3488 | 0.013 | -0.088761
7.5 | 1.3636 | 0.013377 | -0.086469
7.75 | 1.3777 | 0.013782 | -0.08408
8 | 1.3917 | 0.01421 | -0.081743
8.25 | 1.4071 | 0.014609 | -0.079703
8.5 | 1.4219 | 0.015046 | -0.077639
8.75 | 1.4357 | 0.015544 | -0.07547
9 | 1.4525 | 0.015931 | -0.073837
9.25 | 1.4669 | 0.016434 | -0.071888
9.5 | 1.479 | 0.017059 | -0.069673
9.75 | 1.4967 | 0.017441 | -0.068335
10 | 1.5119 | 0.017944 | -0.066702
10.25 | 1.524 | 0.018614 | -0.064725
10.5 | 1.5375 | 0.019235 | -0.063017
10.75 | 1.5529 | 0.019773 | -0.06162
11 | 1.5634 | 0.020594 | -0.059727
11.25 | 1.5769 | 0.021282 | -0.05827
11.5 | 1.5913 | 0.021944 | -0.05699
11.75 | 1.6013 | 0.022902 | -0.055355
12 | 1.6138 | 0.023744 | -0.054063
12.25 | 1.6264 | 0.024607 | -0.052888
12.5 | 1.6334 | 0.025902 | -0.05135
12.75 | 1.6467 | 0.026795 | -0.050409
13 | 1.6527 | 0.028265 | -0.049064
13.25 | 1.6606 | 0.029643 | -0.047953
13.5 | 1.6654 | 0.031324 | -0.046761
13.75 | 1.6683 | 0.033212 | -0.045593
14 | 1.6695 | 0.035305 | -0.044483
14.25 | 1.6689 | 0.037639 | -0.043433