## Sheet1
AoA | Cl | Cd | Cm
-10 | 0.018727 | 0.1017 | -0.09331
-9.75 | 0.026483 | 0.099255 | -0.094076
-9.5 | 0.034355 | 0.096807 | -0.094914
-9.25 | 0.042355 | 0.094351 | -0.095839
-9 | 0.05046 | 0.091883 | -0.096952
-8.75 | 0.058265 | 0.089377 | -0.098726
-8.5 | 0.064423 | 0.086922 | -0.10118
-8.25 | 0.069023 | 0.084429 | -0.10434
-8 | 0.076641 | 0.081686 | -0.10634
-7.75 | 0.087174 | 0.078916 | -0.10707
-7.5 | 0.099238 | 0.076359 | -0.10699
-7.25 | 0.10984 | 0.073961 | -0.10763
-7 | 0.11944 | 0.071711 | -0.10877
-6.75 | 0.1325 | 0.069221 | -0.1111
-6.5 | 0.14697 | 0.066683 | -0.11387
-6.25 | 0.16306 | 0.064067 | -0.11709
-6 | 0.1807 | 0.061365 | -0.12062
-5.75 | 0.19907 | 0.058664 | -0.12399
-5.5 | 0.22141 | 0.05571 | -0.12845
-5.25 | 0.25018 | 0.052274 | -0.1349
-5 | 0.27989 | 0.048616 | -0.14065
-4.75 | 0.30545 | 0.045497 | -0.14412
-4.5 | 0.32434 | 0.043459 | -0.14478
-4.25 | 0.34599 | 0.041454 | -0.14598
-4 | 0.36963 | 0.039391 | -0.1475
-3.75 | 0.39476 | 0.037338 | -0.14909
-3.5 | 0.42154 | 0.035274 | -0.15071
-3.25 | 0.45019 | 0.033086 | -0.15228
-3 | 0.48571 | 0.030007 | -0.15408
-2.75 | 0.50834 | 0.028493 | -0.15454
-2.5 | 0.53245 | 0.027096 | -0.15495
-2.25 | 0.55803 | 0.025722 | -0.15529
-2 | 0.58502 | 0.024323 | -0.15556
-1.75 | 0.61664 | 0.022388 | -0.15545
-1.5 | 0.64084 | 0.021257 | -0.15559
-1.25 | 0.66609 | 0.020306 | -0.15559
-1 | 0.69322 | 0.019228 | -0.15525
-0.75 | 0.71965 | 0.018228 | -0.15482
-0.5 | 0.7438 | 0.01752 | -0.15442
-0.25 | 0.76969 | 0.016953 | -0.1535
0 | 0.79235 | 0.016314 | -0.15291
0.25 | 0.81685 | 0.015986 | -0.15204
0.5 | 0.84029 | 0.01555 | -0.15151
0.75 | 0.86449 | 0.015253 | -0.15086
1 | 0.88901 | 0.015012 | -0.15034
1.25 | 0.91386 | 0.014788 | -0.14994
1.5 | 0.93843 | 0.014604 | -0.14952