## Sheet1
AoA | Cl | Cd | Cm
-1.75 | 0.37359 | 0.01073 | -0.12113
-1.5 | 0.40038 | 0.010249 | -0.12083
-1.25 | 0.42706 | 0.0099465 | -0.12052
-1 | 0.45347 | 0.0094428 | -0.12016
-0.75 | 0.47977 | 0.0089354 | -0.11976
-0.5 | 0.50616 | 0.0086601 | -0.11936
-0.25 | 0.53257 | 0.0084652 | -0.11899
0 | 0.55908 | 0.0083295 | -0.11862
0.25 | 0.58573 | 0.008232 | -0.11827
0.5 | 0.61153 | 0.0080176 | -0.1178
0.75 | 0.63778 | 0.0080481 | -0.11741
1 | 0.66382 | 0.0080595 | -0.11697
1.25 | 0.68952 | 0.0080204 | -0.1165
1.5 | 0.71534 | 0.0079897 | -0.11607
1.75 | 0.74124 | 0.0079686 | -0.11567
2 | 0.76664 | 0.0078375 | -0.11526
2.25 | 0.81099 | 0.0065904 | -0.11941
2.5 | 0.83636 | 0.0066763 | -0.11886
2.75 | 0.86092 | 0.0068124 | -0.11811
3 | 0.88674 | 0.0068571 | -0.11769
3.25 | 0.91176 | 0.0069578 | -0.11709
3.5 | 0.93649 | 0.0070771 | -0.11642
3.75 | 0.95878 | 0.0072768 | -0.11521
4 | 0.9807 | 0.0075572 | -0.11398
4.25 | 1.0016 | 0.0079408 | -0.11258
4.5 | 1.0203 | 0.0084676 | -0.11083
4.75 | 1.0231 | 0.01043 | -0.10663
5 | 1.0223 | 0.013103 | -0.10197
5.25 | 1.0418 | 0.013863 | -0.10025
5.5 | 1.061 | 0.01461 | -0.098531
5.75 | 1.0799 | 0.015349 | -0.096875
6 | 1.0941 | 0.016508 | -0.094331
6.25 | 1.1044 | 0.018049 | -0.091122
6.5 | 1.1165 | 0.019686 | -0.088243
6.75 | 1.134 | 0.021129 | -0.086274
7 | 1.1553 | 0.023036 | -0.084968
7.25 | 1.1817 | 0.02563 | -0.084545
7.5 | 1.205 | 0.028422 | -0.083828
7.75 | 1.2234 | 0.031328 | -0.082608
8 | 1.237 | 0.034347 | -0.080883
8.25 | 1.2457 | 0.037479 | -0.078656
8.5 | 1.2497 | 0.040724 | -0.075924
8.75 | 1.2489 | 0.044082 | -0.072689
9 | 1.2433 | 0.047553 | -0.06895
9.25 | 1.2329 | 0.051138 | -0.064708
9.5 | 1.2177 | 0.054835 | -0.059961
9.75 | 1.2002 | 0.058635 | -0.05531
10 | 1.1828 | 0.062526 | -0.051352
10.25 | 1.1657 | 0.066508 | -0.048087
10.5 | 1.1487 | 0.070581 | -0.045516
10.75 | 1.1319 | 0.074745 | -0.043637
11 | 1.1153 | 0.079001 | -0.042453
11.25 | 1.0989 | 0.083347 | -0.041961
11.5 | 1.0827 | 0.087785 | -0.042163
11.75 | 1.0667 | 0.092314 | -0.043057
12 | 1.0508 | 0.096953 | -0.044636
12.25 | 1.0351 | 0.10182 | -0.046842
12.5 | 1.0189 | 0.10698 | -0.049708
12.75 | 1.0015 | 0.11268 | -0.05336
13 | 0.97919 | 0.11919 | -0.058208
13.25 | 0.95338 | 0.12795 | -0.06487
13.5 | 0.91817 | 0.14494 | -0.076365
13.75 | 0.90823 | 0.15258 | -0.080707
14 | 0.90183 | 0.1587 | -0.084115
14.25 | 0.89745 | 0.16415 | -0.0871