## Sheet1
AoA | Cl | Cd | Cm
-9.75 | -0.36603 | 0.11139 | -0.025059
-9.5 | -0.36093 | 0.10863 | -0.025575
-9.25 | -0.35625 | 0.10586 | -0.026119
-9 | -0.35202 | 0.10309 | -0.026656
-8.75 | -0.34831 | 0.10032 | -0.027153
-8.5 | -0.34527 | 0.097579 | -0.02758
-8.25 | -0.34306 | 0.09487 | -0.027912
-8 | -0.34186 | 0.092267 | -0.028207
-7.75 | -0.34403 | 0.090465 | -0.0287
-7.5 | -0.35179 | 0.08891 | -0.027568
-7.25 | -0.36271 | 0.08757 | -0.025123
-7 | -0.35602 | 0.084042 | -0.027814
-6.75 | -0.33092 | 0.078409 | -0.035845
-6.5 | -0.30355 | 0.073652 | -0.043912
-6.25 | -0.27305 | 0.067565 | -0.052923
-6 | -0.21808 | 0.043942 | -0.07363
-5.75 | -0.16798 | 0.017937 | -0.0938
-5.5 | -0.14899 | 0.0066426 | -0.10053
-5.25 | -0.12252 | 0.0044489 | -0.10137
-5 | -0.090612 | 0.0042023 | -0.10224
-4.75 | -0.061807 | 0.0037667 | -0.10248
-4.5 | -0.030689 | 0.0041315 | -0.10293
-4.25 | -0.0019679 | 0.0038527 | -0.10335
-4 | 0.025428 | 0.0038752 | -0.10322
-3.75 | 0.053086 | 0.0039084 | -0.10307
-3.5 | 0.07929 | 0.0034284 | -0.10295
-3.25 | 0.10594 | 0.0033167 | -0.10264
-3 | 0.13248 | 0.0032002 | -0.10232
-2.75 | 0.15911 | 0.0030958 | -0.10201
-2.5 | 0.18503 | 0.0028706 | -0.10165
-2.25 | 0.2111 | 0.002718 | -0.10131
-2 | 0.23763 | 0.0026464 | -0.10099
-1.75 | 0.26417 | 0.0026162 | -0.10065
-1.5 | 0.29053 | 0.0025392 | -0.10033
-1.25 | 0.31696 | 0.0024866 | -0.10004
-1 | 0.34328 | 0.0024405 | -0.099749
-0.75 | 0.36982 | 0.0024286 | -0.099448
-0.5 | 0.39613 | 0.0023913 | -0.099137
-0.25 | 0.42244 | 0.0023624 | -0.098821
0 | 0.44858 | 0.0023345 | -0.098457
0.25 | 0.47102 | 0.0023734 | -0.097298
0.5 | 0.49991 | 0.0021879 | -0.097776
0.75 | 0.54083 | 0.0016492 | -0.10116
1 | 0.56639 | 0.0016734 | -0.10061
1.25 | 0.59196 | 0.0016993 | -0.10008
1.5 | 0.61742 | 0.0017262 | -0.09953
1.75 | 0.64262 | 0.0017545 | -0.098931
2 | 0.66638 | 0.001798 | -0.097989
2.25 | 0.68899 | 0.0018695 | -0.096843
2.5 | 0.71236 | 0.0019482 | -0.095925
2.75 | 0.73469 | 0.0020601 | -0.094842
3 | 0.75645 | 0.0021971 | -0.093693
3.25 | 0.77379 | 0.0024807 | -0.09187
3.5 | 0.77773 | 0.003552 | -0.088313
3.75 | 0.7962 | 0.0040691 | -0.086659
4 | 0.81982 | 0.0042775 | -0.085791
4.25 | 0.84248 | 0.0045662 | -0.08472
4.5 | 0.86381 | 0.0049613 | -0.083432
4.75 | 0.88362 | 0.0054693 | -0.081966
5 | 0.90186 | 0.0061239 | -0.080158
5.25 | 0.91943 | 0.0069013 | -0.078158
5.5 | 0.93645 | 0.0079727 | -0.075855