## Sheet1
AoA | Cl | Cd | Cm
-10 | -0.35756 | 0.11763 | -0.010227
-9.75 | -0.35237 | 0.1149 | -0.011516
-9.5 | -0.34747 | 0.11219 | -0.012804
-9.25 | -0.34221 | 0.10894 | -0.013535
-9 | -0.33658 | 0.10522 | -0.013715
-8.75 | -0.33124 | 0.10185 | -0.013935
-8.5 | -0.32628 | 0.098943 | -0.014298
-8.25 | -0.32166 | 0.096237 | -0.014796
-8 | -0.31757 | 0.093632 | -0.015273
-7.75 | -0.31437 | 0.091122 | -0.015619
-7.5 | -0.31281 | 0.088743 | -0.015671
-7.25 | -0.31411 | 0.086578 | -0.015181
-7 | -0.31457 | 0.084277 | -0.015048
-6.75 | -0.31139 | 0.081697 | -0.015888
-6.5 | -0.3081 | 0.079156 | -0.01665
-6.25 | -0.30582 | 0.076863 | -0.017033
-6 | -0.25708 | 0.072229 | -0.031091
-5.75 | -0.217 | 0.067405 | -0.040675
-5.5 | -0.1894 | 0.062343 | -0.045724
-5.25 | -0.16511 | 0.057628 | -0.049264
-5 | -0.13568 | 0.053767 | -0.053815
-4.75 | -0.099449 | 0.049873 | -0.059562
-4.5 | -0.06326 | 0.046147 | -0.064609
-4.25 | -0.022251 | 0.042516 | -0.069622
-4 | 0.027845 | 0.039734 | -0.074032