## Sheet1
AoA | Cl | Cd | Cm
-10 | -0.22854 | 0.11315 | -0.024358
-9.75 | -0.22273 | 0.11014 | -0.025212
-9.5 | -0.21701 | 0.10706 | -0.026093
-9.25 | -0.2116 | 0.10399 | -0.026935
-9 | -0.20676 | 0.101 | -0.027638
-8.75 | -0.20463 | 0.098385 | -0.027639
-8.5 | -0.20058 | 0.095553 | -0.028264
-8.25 | -0.1866 | 0.091696 | -0.031698
-8 | -0.17176 | 0.088383 | -0.035924
-7.75 | -0.15724 | 0.084975 | -0.040394
-7.5 | -0.14382 | 0.081482 | -0.044499
-7.25 | -0.13241 | 0.078092 | -0.047713
-7 | -0.12258 | 0.074839 | -0.050481
-6.75 | -0.11128 | 0.071435 | -0.053327
-6.5 | -0.099191 | 0.067954 | -0.056073
-6.25 | -0.085242 | 0.064307 | -0.059086