## Sheet1
AoA | Cl | Cd | Cm
-10 | -0.54446 | 0.026416 | -0.093098
-9.75 | -0.52365 | 0.025484 | -0.092312
-9.5 | -0.5017 | 0.024657 | -0.091639
-9.25 | -0.47899 | 0.023928 | -0.091021
-9 | -0.45468 | 0.022611 | -0.090779
-8.75 | -0.42991 | 0.021689 | -0.090493
-8.5 | -0.40448 | 0.020915 | -0.090269
-8.25 | -0.37907 | 0.020276 | -0.089983
-8 | -0.35366 | 0.01972 | -0.089653
-7.75 | -0.32821 | 0.01924 | -0.089302
-7.5 | -0.30216 | 0.018711 | -0.089046
-7.25 | -0.27603 | 0.018221 | -0.088783
-7 | -0.24984 | 0.017791 | -0.088508
-6.75 | -0.22359 | 0.017414 | -0.08821
-6.5 | -0.19721 | 0.017099 | -0.087909
-6.25 | -0.17057 | 0.016811 | -0.087659
-6 | -0.14553 | 0.016111 | -0.087279
-5.75 | -0.11967 | 0.015673 | -0.08697
-5.5 | -0.093432 | 0.015324 | -0.086687
-5.25 | -0.067023 | 0.015016 | -0.086404
-5 | -0.040502 | 0.01475 | -0.08612
-4.75 | -0.013723 | 0.014553 | -0.085873
-4.5 | 0.012813 | 0.014287 | -0.085611
-4.25 | 0.038533 | 0.013894 | -0.085258
-4 | 0.065385 | 0.013639 | -0.085046
-3.75 | 0.09269 | 0.013438 | -0.084879
-3.5 | 0.11928 | 0.013162 | -0.08462
-3.25 | 0.14639 | 0.012973 | -0.084442
-3 | 0.17376 | 0.012854 | -0.08432
-2.75 | 0.20081 | 0.012594 | -0.084113
-2.5 | 0.22675 | 0.012212 | -0.083793
-2.25 | 0.25213 | 0.011786 | -0.083455
-2 | 0.27807 | 0.011456 | -0.083205
-1.75 | 0.30408 | 0.011185 | -0.082985
-1.5 | 0.3313 | 0.011072 | -0.082912
-1.25 | 0.35792 | 0.010835 | -0.082716
-1 | 0.38402 | 0.010569 | -0.082446
-0.75 | 0.40946 | 0.01028 | -0.082034
-0.5 | 0.43422 | 0.010043 | -0.081422
-0.25 | 0.45944 | 0.00988 | -0.080823
0 | 0.48601 | 0.0097879 | -0.080424
0.25 | 0.51243 | 0.0097217 | -0.079974
0.5 | 0.53835 | 0.0097213 | -0.079403
0.75 | 0.56463 | 0.0096799 | -0.078902
1 | 0.59076 | 0.0096578 | -0.078379
1.25 | 0.61633 | 0.0097096 | -0.07776
1.5 | 0.64257 | 0.0097067 | -0.077269
1.75 | 0.66766 | 0.0097651 | -0.076534
2 | 0.69257 | 0.0098513 | -0.075749
2.25 | 0.7176 | 0.0099469 | -0.074971
2.5 | 0.74317 | 0.010123 | -0.074355
2.75 | 0.77365 | 0.010264 | -0.074814
3 | 0.80641 | 0.010483 | -0.075869
3.25 | 0.84171 | 0.010697 | -0.077512
3.5 | 0.88239 | 0.01094 | -0.0804
3.75 | 0.92114 | 0.011212 | -0.082918
4 | 0.96465 | 0.011405 | -0.086415
4.25 | 1.0062 | 0.011646 | -0.089571
4.5 | 1.04 | 0.011937 | -0.091241
4.75 | 1.0535 | 0.012016 | -0.08873
5 | 1.0678 | 0.012132 | -0.086328
5.25 | 1.0825 | 0.012293 | -0.083982
5.5 | 1.0972 | 0.012506 | -0.081678
5.75 | 1.1141 | 0.012764 | -0.079801
6 | 1.1326 | 0.012912 | -0.078221
6.25 | 1.1505 | 0.013091 | -0.07652
6.5 | 1.1682 | 0.013313 | -0.07486
6.75 | 1.1862 | 0.013597 | -0.073341
7 | 1.2063 | 0.013958 | -0.072258
7.25 | 1.2257 | 0.014176 | -0.071061
7.5 | 1.2457 | 0.014439 | -0.070028
7.75 | 1.2655 | 0.014742 | -0.069011
8 | 1.2841 | 0.015119 | -0.06787
8.25 | 1.3033 | 0.015547 | -0.06686
8.5 | 1.3222 | 0.015873 | -0.065846
8.75 | 1.341 | 0.016249 | -0.064873
9 | 1.3584 | 0.016716 | -0.063764
9.25 | 1.3749 | 0.017282 | -0.062577
9.5 | 1.3931 | 0.017723 | -0.061695
9.75 | 1.4099 | 0.018265 | -0.060692
10 | 1.4242 | 0.018964 | -0.059444
10.25 | 1.4404 | 0.019605 | -0.0585
10.5 | 1.4558 | 0.020309 | -0.057549
10.75 | 1.4667 | 0.021287 | -0.056189
11 | 1.4815 | 0.022103 | -0.055353
11.25 | 1.492 | 0.023203 | -0.05417
11.5 | 1.503 | 0.024324 | -0.053114
11.75 | 1.5118 | 0.025635 | -0.051987
12 | 1.5197 | 0.027054 | -0.050881
12.25 | 1.5254 | 0.028674 | -0.04971
12.5 | 1.5324 | 0.030251 | -0.048715
12.75 | 1.5374 | 0.03204 | -0.047689
13 | 1.5419 | 0.033909 | -0.046716
13.25 | 1.5466 | 0.035803 | -0.04584
13.5 | 1.5483 | 0.037965 | -0.044859
13.75 | 1.5556 | 0.039722 | -0.044252
14 | 1.5586 | 0.041831 | -0.043465
14.25 | 1.5609 | 0.044041 | -0.042708