## Sheet1
AoA | Cl | Cd | Cm
-10 | -0.0084152 | 0.091925 | -0.087233
-9.75 | -0.15823 | 0.058708 | -0.11368
-9.5 | -0.2273 | 0.041368 | -0.12587
-9.25 | -0.22893 | 0.037311 | -0.12577
-9 | -0.23707 | 0.032016 | -0.12493
-8.75 | -0.23135 | 0.02877 | -0.12383
-8.5 | -0.21576 | 0.026309 | -0.12338
-8.25 | -0.19145 | 0.025652 | -0.1233
-8 | -0.16524 | 0.02539 | -0.12331
-7.75 | -0.14172 | 0.024601 | -0.12308
-7.5 | -0.11953 | 0.023347 | -0.12272
-7.25 | -0.096474 | 0.022127 | -0.12239
-7 | -0.072549 | 0.02103 | -0.12207
-6.75 | -0.047693 | 0.020104 | -0.12179
-6.5 | -0.021959 | 0.019425 | -0.12155
-6.25 | 0.0038112 | 0.018606 | -0.1214
-6 | 0.03063 | 0.017966 | -0.12149
-5.75 | 0.058204 | 0.017608 | -0.12158
-5.5 | 0.085786 | 0.017192 | -0.12163
-5.25 | 0.11338 | 0.016758 | -0.12164
-5 | 0.1411 | 0.016356 | -0.12165
-4.75 | 0.16906 | 0.016041 | -0.12167
-4.5 | 0.19639 | 0.015499 | -0.12166
-4.25 | 0.22403 | 0.015158 | -0.12175
-4 | 0.2524 | 0.01504 | -0.12194
-3.75 | 0.28026 | 0.014774 | -0.12198
-3.5 | 0.30817 | 0.014524 | -0.122
-3.25 | 0.33572 | 0.014205 | -0.12198
-3 | 0.36307 | 0.01389 | -0.12198
-2.75 | 0.39109 | 0.013738 | -0.12207
-2.5 | 0.41951 | 0.013676 | -0.12222
-2.25 | 0.44734 | 0.013514 | -0.12228
-2 | 0.47463 | 0.013278 | -0.12226
-1.75 | 0.50243 | 0.013138 | -0.12229
-1.5 | 0.53039 | 0.013028 | -0.12233
-1.25 | 0.55803 | 0.01289 | -0.12238
-1 | 0.58608 | 0.012857 | -0.12248
-0.75 | 0.61318 | 0.012671 | -0.12243
-0.5 | 0.64065 | 0.012562 | -0.12241
-0.25 | 0.66776 | 0.01243 | -0.12236
0 | 0.69453 | 0.012288 | -0.12228
0.25 | 0.72094 | 0.012073 | -0.12216
0.5 | 0.74563 | 0.011642 | -0.12196
0.75 | 0.76948 | 0.011136 | -0.12167
1 | 0.79034 | 0.010535 | -0.12061
1.25 | 0.80669 | 0.010148 | -0.11789
1.5 | 0.83939 | 0.010223 | -0.11857
1.75 | 0.88837 | 0.010441 | -0.12324
2 | 0.92772 | 0.010687 | -0.12605
2.25 | 0.94293 | 0.010907 | -0.12381
2.5 | 0.95996 | 0.011116 | -0.12193
2.75 | 0.97632 | 0.011388 | -0.11996
3 | 0.99619 | 0.011596 | -0.11866
3.25 | 1.0146 | 0.01187 | -0.11714
3.5 | 1.0317 | 0.012171 | -0.11538
3.75 | 1.0517 | 0.012386 | -0.11415
4 | 1.0709 | 0.012665 | -0.11286
4.25 | 1.0898 | 0.013005 | -0.11157
4.5 | 1.1101 | 0.01336 | -0.11058
4.75 | 1.1321 | 0.013608 | -0.1099
5 | 1.1538 | 0.013892 | -0.1092
5.25 | 1.1748 | 0.014224 | -0.10844
5.5 | 1.1954 | 0.014601 | -0.10763
5.75 | 1.2169 | 0.015026 | -0.10699
6 | 1.2383 | 0.015343 | -0.10636
6.25 | 1.2594 | 0.015672 | -0.10573
6.5 | 1.2806 | 0.016026 | -0.10513
6.75 | 1.3014 | 0.016412 | -0.10449
7 | 1.3219 | 0.016831 | -0.10384
7.25 | 1.3429 | 0.017274 | -0.10327
7.5 | 1.3657 | 0.017684 | -0.10298
7.75 | 1.3851 | 0.018104 | -0.10225
8 | 1.4045 | 0.018547 | -0.10156
8.25 | 1.4239 | 0.019004 | -0.1009
8.5 | 1.4429 | 0.019492 | -0.10019
8.75 | 1.462 | 0.019993 | -0.099538
9 | 1.4819 | 0.020497 | -0.098975
9.25 | 1.5052 | 0.020929 | -0.098829
9.5 | 1.5231 | 0.021479 | -0.098106
9.75 | 1.5399 | 0.022081 | -0.09728
10 | 1.5563 | 0.022709 | -0.096443
10.25 | 1.5712 | 0.023414 | -0.095487
10.5 | 1.5859 | 0.02415 | -0.094537
10.75 | 1.6018 | 0.024856 | -0.093711
11 | 1.6189 | 0.025531 | -0.093028
11.25 | 1.6303 | 0.026489 | -0.091924
11.5 | 1.6421 | 0.027467 | -0.090909
11.75 | 1.6545 | 0.028436 | -0.089992
12 | 1.6672 | 0.029406 | -0.089112
12.25 | 1.6826 | 0.030206 | -0.088402
12.5 | 1.6959 | 0.031193 | -0.087661
12.75 | 1.7064 | 0.03243 | -0.086838
13 | 1.7167 | 0.033718 | -0.086051
13.25 | 1.7268 | 0.035024 | -0.085294
13.5 | 1.7361 | 0.036394 | -0.084475
13.75 | 1.7466 | 0.037676 | -0.083731
14 | 1.7533 | 0.039445 | -0.083056
14.25 | 1.7608 | 0.041148 | -0.082444