## Sheet1
AoA | Cl | Cd | Cm
-10 | -0.37369 | 0.11419 | -0.013872
-9.75 | -0.36795 | 0.11074 | -0.015506
-9.5 | -0.36238 | 0.10716 | -0.017613
-9.25 | -0.35929 | 0.10354 | -0.021556
-9 | -0.3564 | 0.099784 | -0.024991
-8.75 | -0.35253 | 0.095973 | -0.027845
-8.5 | -0.34871 | 0.09222 | -0.030388
-8.25 | -0.34668 | 0.088559 | -0.032763
-8 | -0.34743 | 0.085054 | -0.035019
-7.75 | -0.35036 | 0.081752 | -0.036584
-7.5 | -0.34043 | 0.074849 | -0.041963
-7.25 | -0.31916 | 0.072097 | -0.04396
-7 | -0.29442 | 0.068091 | -0.049803
-6.75 | -0.26879 | 0.06325 | -0.056961
-6.5 | -0.23428 | 0.057302 | -0.066661
-6.25 | -0.21051 | 0.052711 | -0.070446
-6 | -0.19236 | 0.048366 | -0.072004
-5.75 | -0.17404 | 0.044054 | -0.07293
-5.5 | -0.1544 | 0.039296 | -0.073268
-5.25 | -0.13336 | 0.034009 | -0.073006
-5 | -0.11092 | 0.028193 | -0.072143
-4.75 | -0.087086 | 0.021849 | -0.07068