## Sheet1
AoA | Cl | Cd | Cm
-10 | -0.27357 | 0.11083 | -0.038554
-9.75 | -0.26584 | 0.10811 | -0.039737
-9.5 | -0.25775 | 0.10518 | -0.040574
-9.25 | -0.25207 | 0.10216 | -0.043019
-9 | -0.25018 | 0.099147 | -0.048136
-8.75 | -0.24433 | 0.095873 | -0.051033
-8.5 | -0.2376 | 0.09251 | -0.05355
-8.25 | -0.23108 | 0.089016 | -0.056353
-8 | -0.22609 | 0.085607 | -0.059333