## Sheet1
AoA | Cl | Cd | Cm
-10 | -0.25246 | 0.10727 | -0.032129
-9.75 | -0.20272 | 0.10051 | -0.0399
-9.5 | -0.17102 | 0.095726 | -0.044607
-9.25 | -0.15567 | 0.092508 | -0.046785
-9 | -0.14361 | 0.089222 | -0.048784
-8.75 | -0.13694 | 0.085985 | -0.050007
-8.5 | -0.26134 | 0.054834 | -0.074024
-8.25 | -0.38177 | 0.023963 | -0.097305
-8 | -0.36473 | 0.021631 | -0.096387
-7.75 | -0.34409 | 0.0201 | -0.095423
-7.5 | -0.32165 | 0.018946 | -0.094558
-7.25 | -0.29824 | 0.01792 | -0.093745
-7 | -0.27512 | 0.01669 | -0.092954
-6.75 | -0.25037 | 0.01596 | -0.092248
-6.5 | -0.22489 | 0.015447 | -0.091589
-6.25 | -0.19914 | 0.014983 | -0.090947
-6 | -0.17317 | 0.014512 | -0.090342
-5.75 | -0.14693 | 0.014057 | -0.089781
-5.5 | -0.12044 | 0.013652 | -0.08925
-5.25 | -0.093686 | 0.013304 | -0.088751
-5 | -0.066966 | 0.012834 | -0.088321
-4.75 | -0.040229 | 0.012498 | -0.08789
-4.5 | -0.012738 | 0.012225 | -0.087567
-4.25 | 0.014549 | 0.012007 | -0.087166
-4 | 0.042283 | 0.011763 | -0.086834
-3.75 | 0.069385 | 0.011524 | -0.086445
-3.5 | 0.097379 | 0.01135 | -0.086176
-3.25 | 0.12522 | 0.011191 | -0.085875
-3 | 0.15308 | 0.011079 | -0.08557
-2.75 | 0.18137 | 0.011056 | -0.085318
-2.5 | 0.20978 | 0.011131 | -0.085088
-2.25 | 0.23801 | 0.011272 | -0.084853
-2 | 0.26613 | 0.011266 | -0.084633
-1.75 | 0.29427 | 0.011354 | -0.084414
-1.5 | 0.32198 | 0.011417 | -0.084102
-1.25 | 0.34942 | 0.011317 | -0.083839
-1 | 0.37703 | 0.011337 | -0.083552
-0.75 | 0.40449 | 0.01138 | -0.083223
-0.5 | 0.43117 | 0.011258 | -0.082832
-0.25 | 0.45805 | 0.011282 | -0.082489
0 | 0.48494 | 0.01136 | -0.08212
0.25 | 0.51208 | 0.011479 | -0.081783
0.5 | 0.53867 | 0.011321 | -0.081423
0.75 | 0.56525 | 0.01137 | -0.081038
1 | 0.59272 | 0.011361 | -0.080782
1.25 | 0.61939 | 0.011456 | -0.080404
1.5 | 0.64701 | 0.011424 | -0.080183
1.75 | 0.67413 | 0.011422 | -0.079905
2 | 0.7008 | 0.011535 | -0.079557
2.25 | 0.72866 | 0.011514 | -0.079392
2.5 | 0.75594 | 0.01154 | -0.079158
2.75 | 0.7824 | 0.011519 | -0.078872
3 | 0.81234 | 0.011126 | -0.07932
3.25 | 0.84536 | 0.010434 | -0.080398
3.5 | 0.87471 | 0.010188 | -0.080683
3.75 | 0.90017 | 0.010414 | -0.080117
4 | 0.9267 | 0.010548 | -0.079728
4.25 | 0.95333 | 0.010673 | -0.079363
4.5 | 0.97956 | 0.010832 | -0.078952
4.75 | 1.0051 | 0.011038 | -0.078455
5 | 1.0311 | 0.011211 | -0.078032
5.25 | 1.0577 | 0.011326 | -0.077699
5.5 | 1.0835 | 0.011499 | -0.077262
5.75 | 1.1083 | 0.011762 | -0.076694
6 | 1.1349 | 0.011866 | -0.076412
6.25 | 1.1609 | 0.012021 | -0.076032
6.5 | 1.1858 | 0.012242 | -0.075507
6.75 | 1.2112 | 0.012433 | -0.075063
7 | 1.2368 | 0.012596 | -0.074655
7.25 | 1.2605 | 0.012875 | -0.073982
7.5 | 1.2862 | 0.01303 | -0.07361
7.75 | 1.3096 | 0.013313 | -0.072921
8 | 1.3341 | 0.013537 | -0.072389
8.25 | 1.3568 | 0.01386 | -0.071613
8.5 | 1.3781 | 0.014261 | -0.070666
8.75 | 1.3965 | 0.014838 | -0.069342
9 | 1.4134 | 0.015507 | -0.067811
9.25 | 1.4298 | 0.016172 | -0.066219
9.5 | 1.4444 | 0.016826 | -0.064302
9.75 | 1.4603 | 0.017376 | -0.06259
10 | 1.4747 | 0.018021 | -0.060745
10.25 | 1.4871 | 0.01879 | -0.058738
10.5 | 1.5042 | 0.019319 | -0.057415
10.75 | 1.5198 | 0.019946 | -0.055983
11 | 1.5337 | 0.020689 | -0.05444
11.25 | 1.5458 | 0.021569 | -0.052805
11.5 | 1.5557 | 0.022623 | -0.051053
11.75 | 1.5703 | 0.023409 | -0.049876
12 | 1.5858 | 0.024157 | -0.048862
12.25 | 1.5991 | 0.025082 | -0.047741
12.5 | 1.6103 | 0.02619 | -0.046563
12.75 | 1.6189 | 0.027542 | -0.045326
13 | 1.6241 | 0.029225 | -0.044031
13.25 | 1.6387 | 0.030207 | -0.043409
13.5 | 1.6514 | 0.031365 | -0.042768
13.75 | 1.6611 | 0.03284 | -0.042095
14 | 1.6671 | 0.034698 | -0.04142
14.25 | 1.6697 | 0.03692 | -0.040756