## Sheet1
AoA | Cl | Cd | Cm
-9.25 | 0.058756 | 0.074555 | -0.11299
-9 | 0.022332 | 0.079503 | -0.10915
-8.75 | 0.01489 | 0.079241 | -0.11228
-8.5 | 0.032764 | 0.074509 | -0.12109
-8.25 | 0.053257 | 0.069698 | -0.12803
-8 | 0.067204 | 0.065164 | -0.13347
-7.75 | 0.072075 | 0.061253 | -0.13686
-7.5 | 0.075873 | 0.057133 | -0.14004
-7.25 | -0.03744 | 0.02101 | -0.1546
-7 | -0.012719 | 0.02097 | -0.15425
-6.75 | 0.011739 | 0.020494 | -0.154
-6.5 | 0.032464 | 0.019138 | -0.15328
-6.25 | 0.056587 | 0.018451 | -0.15276
-6 | 0.074068 | 0.016145 | -0.15178
-5.75 | 0.098495 | 0.015766 | -0.15131
-5.5 | 0.12353 | 0.015187 | -0.15083
-5.25 | 0.14768 | 0.014705 | -0.1501
-5 | 0.17449 | 0.014603 | -0.14977
-4.75 | 0.19596 | 0.012921 | -0.14885
-4.5 | 0.22178 | 0.012389 | -0.14854
-4.25 | 0.24692 | 0.011998 | -0.148
-4 | 0.27334 | 0.011624 | -0.14766
-3.75 | 0.29904 | 0.011317 | -0.14718
-3.5 | 0.32517 | 0.011011 | -0.14676
-3.25 | 0.35147 | 0.010755 | -0.14639
-3 | 0.37672 | 0.010375 | -0.14582
-2.75 | 0.40298 | 0.010071 | -0.14546
-2.5 | 0.42851 | 0.0098834 | -0.14495
-2.25 | 0.45483 | 0.0097512 | -0.14456
-2 | 0.48041 | 0.0095277 | -0.14408
-1.75 | 0.5062 | 0.0093555 | -0.14367
-1.5 | 0.53309 | 0.0093684 | -0.14346
-1.25 | 0.5593 | 0.0093794 | -0.1431
-1 | 0.58557 | 0.0093946 | -0.14276
-0.75 | 0.61235 | 0.0094276 | -0.14254
-0.5 | 0.63788 | 0.0094322 | -0.14205
-0.25 | 0.66421 | 0.0094681 | -0.14174
0 | 0.68965 | 0.0094467 | -0.14126
0.25 | 0.71529 | 0.009471 | -0.14079
0.5 | 0.74066 | 0.009468 | -0.14032
0.75 | 0.76559 | 0.0094576 | -0.13973
1 | 0.79075 | 0.0094824 | -0.1392
1.25 | 0.81506 | 0.0094588 | -0.1385
1.5 | 0.83947 | 0.0094643 | -0.13784
1.75 | 0.86327 | 0.009476 | -0.13705
2 | 0.88668 | 0.0094606 | -0.1362
2.25 | 0.909 | 0.0094028 | -0.13518
2.5 | 0.93407 | 0.0092975 | -0.13479
2.75 | 0.96257 | 0.0091441 | -0.13515
3 | 0.99357 | 0.0089663 | -0.13607
3.25 | 1.0214 | 0.0089054 | -0.13628
3.5 | 1.0451 | 0.0089852 | -0.13558
3.75 | 1.0652 | 0.009189 | -0.13409
4 | 1.0849 | 0.0094126 | -0.13254
4.25 | 1.1052 | 0.0096179 | -0.13112
4.5 | 1.1253 | 0.0098349 | -0.12968
4.75 | 1.1445 | 0.01008 | -0.12808
5 | 1.1633 | 0.010318 | -0.12641
5.25 | 1.1822 | 0.010538 | -0.12474
5.5 | 1.1998 | 0.010801 | -0.12285
5.75 | 1.2191 | 0.011018 | -0.12132
6 | 1.2364 | 0.011307 | -0.11943
6.25 | 1.2547 | 0.011546 | -0.11773
6.5 | 1.271 | 0.011863 | -0.11572
6.75 | 1.2879 | 0.012154 | -0.11384
7 | 1.3048 | 0.012449 | -0.11201
7.25 | 1.3207 | 0.012805 | -0.11003
7.5 | 1.337 | 0.01314 | -0.10817
7.75 | 1.3529 | 0.013499 | -0.10628
8 | 1.3672 | 0.013932 | -0.10418
8.25 | 1.3803 | 0.014435 | -0.10193
8.5 | 1.392 | 0.015024 | -0.099536
8.75 | 1.4005 | 0.015789 | -0.096753
9 | 1.4045 | 0.016831 | -0.093418
9.25 | 1.4021 | 0.018296 | -0.08939
9.5 | 1.3906 | 0.020407 | -0.084495
9.75 | 1.3652 | 0.023589 | -0.078446
10 | 1.349 | 0.026448 | -0.073942
10.25 | 1.3518 | 0.028117 | -0.071623
10.5 | 1.3586 | 0.029548 | -0.069799
10.75 | 1.365 | 0.031061 | -0.068087
11 | 1.369 | 0.032809 | -0.066327
11.25 | 1.3696 | 0.034924 | -0.064445
11.5 | 1.3654 | 0.037576 | -0.06244
11.75 | 1.3667 | 0.039817 | -0.060998
12 | 1.3686 | 0.042063 | -0.059748
12.25 | 1.3687 | 0.044577 | -0.05856
12.5 | 1.3673 | 0.047319 | -0.057469
12.75 | 1.365 | 0.050237 | -0.05651
13 | 1.3623 | 0.053303 | -0.055716
13.25 | 1.359 | 0.056519 | -0.055079
13.5 | 1.3549 | 0.059913 | -0.054588
13.75 | 1.3494 | 0.063571 | -0.05424
14 | 1.3421 | 0.067548 | -0.054022
14.25 | 1.333 | 0.071788 | -0.053868