## Sheet1
AoA | Cl | Cd | Cm
-10 | -0.091355 | 0.098046 | -0.068017
-9.75 | -0.081523 | 0.093979 | -0.071298
-9.5 | -0.15087 | 0.097978 | -0.064222
-9.25 | -0.13603 | 0.093983 | -0.069148
-9 | -0.13104 | 0.088797 | -0.079359
-8.75 | -0.11843 | 0.08435 | -0.083738
-8.5 | -0.10043 | 0.081149 | -0.084662
-8.25 | -0.077862 | 0.077842 | -0.087672
-8 | -0.066663 | 0.074988 | -0.089294
-7.75 | -0.052424 | 0.071805 | -0.092627
-7.5 | -0.020061 | 0.067348 | -0.10167
-7.25 | 0.030019 | 0.061651 | -0.11624
-7 | 0.057284 | 0.055646 | -0.12742
-6.75 | 0.069127 | 0.051147 | -0.13268
-6.5 | 0.080026 | 0.049362 | -0.13199
-6.25 | 0.090781 | 0.047633 | -0.13123
-6 | 0.099747 | 0.045881 | -0.13005
-5.75 | 0.1099 | 0.044038 | -0.12904
-5.5 | 0.11915 | 0.042131 | -0.12761
-5.25 | 0.13063 | 0.040066 | -0.12646
-5 | 0.13814 | 0.037044 | -0.12415
-4.75 | 0.14665 | 0.03433 | -0.12171
-4.5 | 0.16111 | 0.033071 | -0.12015
-4.25 | 0.17509 | 0.031791 | -0.11826
-4 | 0.19042 | 0.030438 | -0.11644
-3.75 | 0.20221 | 0.028313 | -0.1133
-3.5 | 0.21506 | 0.026336 | -0.11033
-3.25 | 0.23331 | 0.025382 | -0.10894
-3 | 0.25033 | 0.024412 | -0.10705
-2.75 | 0.2667 | 0.023034 | -0.10451
-2.5 | 0.28425 | 0.021757 | -0.10226
-2.25 | 0.30364 | 0.021001 | -0.10075
-2 | 0.32092 | 0.020059 | -0.097927
-1.75 | 0.34165 | 0.019206 | -0.096763
-1.5 | 0.36225 | 0.018574 | -0.095268
-1.25 | 0.38293 | 0.017829 | -0.093602
-1 | 0.40325 | 0.017101 | -0.091845
-0.75 | 0.42257 | 0.016576 | -0.089975
-0.5 | 0.4409 | 0.016256 | -0.087993
-0.25 | 0.46264 | 0.015588 | -0.086343
0 | 0.49218 | 0.014023 | -0.085469
0.25 | 0.52665 | 0.011965 | -0.085164
0.5 | 0.5509 | 0.011528 | -0.084249
0.75 | 0.57362 | 0.011228 | -0.082987
1 | 0.59576 | 0.011006 | -0.081608
1.25 | 0.61646 | 0.010798 | -0.079929
1.5 | 0.63671 | 0.010587 | -0.078174
1.75 | 0.65627 | 0.010494 | -0.076272
2 | 0.67492 | 0.01046 | -0.074179
2.25 | 0.69284 | 0.010468 | -0.071945
2.5 | 0.70966 | 0.010502 | -0.069489
2.75 | 0.7225 | 0.0106 | -0.066186
3 | 0.73366 | 0.010761 | -0.062562
3.25 | 0.74483 | 0.010964 | -0.059032
3.5 | 1.0185 | 0.011039 | -0.116
3.75 | 1.0386 | 0.011274 | -0.11442
4 | 1.0569 | 0.011572 | -0.11254
4.25 | 1.0775 | 0.011776 | -0.11109
4.5 | 1.097 | 0.012017 | -0.10945
4.75 | 1.1148 | 0.012323 | -0.10749
5 | 1.1352 | 0.012519 | -0.10602
5.25 | 1.1549 | 0.012729 | -0.10444
5.5 | 1.1734 | 0.012982 | -0.10264
5.75 | 1.1898 | 0.013286 | -0.10043
6 | 1.2065 | 0.013548 | -0.098257
6.25 | 1.2242 | 0.013719 | -0.096269
6.5 | 1.241 | 0.01392 | -0.094124
6.75 | 1.256 | 0.014199 | -0.091704
7 | 1.2714 | 0.014537 | -0.089404
7.25 | 1.2893 | 0.014705 | -0.087561
7.5 | 1.3068 | 0.014922 | -0.085678
7.75 | 1.3235 | 0.015184 | -0.08369
8 | 1.3392 | 0.01551 | -0.081561
8.25 | 1.3549 | 0.015925 | -0.079498
8.5 | 1.3726 | 0.016114 | -0.07776
8.75 | 1.3897 | 0.016354 | -0.075966
9 | 1.4062 | 0.016638 | -0.074098
9.25 | 1.4207 | 0.017012 | -0.07194
9.5 | 1.4354 | 0.017408 | -0.069874
9.75 | 1.4525 | 0.017641 | -0.068215
10 | 1.4677 | 0.017982 | -0.066298
10.25 | 1.4799 | 0.01848 | -0.063984
10.5 | 1.4962 | 0.018807 | -0.062335
10.75 | 1.5106 | 0.019221 | -0.060463
11 | 1.5223 | 0.019786 | -0.058271
11.25 | 1.536 | 0.020286 | -0.056446
11.5 | 1.5471 | 0.020946 | -0.054347
11.75 | 1.5539 | 0.021888 | -0.051815
12 | 1.5484 | 0.023644 | -0.048113
12.25 | 1.5278 | 0.026636 | -0.043322
12.5 | 1.5099 | 0.029731 | -0.039391
12.75 | 1.4975 | 0.03262 | -0.036409
13 | 1.4904 | 0.035219 | -0.0341
13.25 | 1.4866 | 0.037651 | -0.032246
13.5 | 1.4859 | 0.039888 | -0.030743
13.75 | 1.4843 | 0.042282 | -0.029373
14 | 1.4792 | 0.045119 | -0.028057
14.25 | 1.4732 | 0.048142 | -0.026923