## Sheet1
AoA | Cl | Cd | Cm
-10 | -1.0331 | 0.025644 | -0.0086305
-9.75 | -1.0196 | 0.023984 | -0.0066871
-9.5 | -1.0048 | 0.022875 | -0.0048613
-9.25 | -0.99242 | 0.022348 | -0.0023856
-9 | -0.97987 | 0.021901 | 0.00012129
-8.75 | -0.96676 | 0.021494 | 0.0025534
-8.5 | -0.95309 | 0.021139 | 0.0049013
-8.25 | -0.93879 | 0.020789 | 0.007166
-8 | -0.90978 | 0.020464 | 0.0064963
-7.75 | -0.87308 | 0.020083 | 0.0043118
-7.5 | -0.83808 | 0.019532 | 0.0024992
-7.25 | -0.80447 | 0.01865 | 0.00092335
-7 | -0.77259 | 0.017615 | -0.00034848
-6.75 | -0.74217 | 0.016659 | -0.0013486
-6.5 | -0.70934 | 0.015918 | -0.0028053
-6.25 | -0.675 | 0.015277 | -0.0045603
-6 | -0.6449 | 0.01473 | -0.0053497
-5.75 | -0.61311 | 0.014217 | -0.0064501
-5.5 | -0.57801 | 0.013733 | -0.0082287
-5.25 | -0.54242 | 0.013291 | -0.010105
-5 | -0.50604 | 0.012884 | -0.012133
-4.75 | -0.48144 | 0.012573 | -0.011553
-4.5 | -0.44649 | 0.012232 | -0.013187
-4.25 | -0.41011 | 0.011922 | -0.015103
-4 | -0.37475 | 0.011562 | -0.016787
-3.75 | -0.34607 | 0.011267 | -0.016989
-3.5 | -0.31833 | 0.010979 | -0.01696
-3.25 | -0.2909 | 0.010322 | -0.017127
-3 | -0.26885 | 0.0098493 | -0.016048
-2.75 | -0.25008 | 0.0090781 | -0.014469
-2.5 | -0.2329 | 0.0083689 | -0.012449
-2.25 | -0.21096 | 0.0080358 | -0.011062
-2 | -0.18783 | 0.0077725 | -0.009881
-1.75 | -0.16398 | 0.0075285 | -0.0088374
-1.5 | -0.14146 | 0.0072688 | -0.0074953
-1.25 | -0.11792 | 0.0070057 | -0.0062601
-1 | -0.094393 | 0.0067773 | -0.005028
-0.75 | -0.070494 | 0.0065937 | -0.0038982
-0.5 | -0.047208 | 0.0064227 | -0.0026118
-0.25 | -0.02405 | 0.0062991 | -0.0012224
0 | 1.5677e-09 | 0.0062593 | -3.4185e-10
0.25 | 0.02405 | 0.0062991 | 0.0012224
0.5 | 0.047208 | 0.0064227 | 0.0026118
0.75 | 0.070494 | 0.0065937 | 0.0038982
1 | 0.094393 | 0.0067772 | 0.005028
1.25 | 0.11792 | 0.0070057 | 0.0062601
1.5 | 0.14146 | 0.0072688 | 0.0074953
1.75 | 0.16398 | 0.0075285 | 0.0088373
2 | 0.18783 | 0.0077725 | 0.009881
2.25 | 0.21096 | 0.0080357 | 0.011061
2.5 | 0.2329 | 0.0083688 | 0.012449
2.75 | 0.25008 | 0.009078 | 0.014468
3 | 0.26885 | 0.009849 | 0.016048
3.25 | 0.29091 | 0.010322 | 0.017125
3.5 | 0.31834 | 0.010979 | 0.016958
3.75 | 0.34606 | 0.011266 | 0.016991
4 | 0.37477 | 0.011561 | 0.016781
4.25 | 0.41015 | 0.011921 | 0.015096
4.5 | 0.44653 | 0.012231 | 0.01318
4.75 | 0.48147 | 0.012572 | 0.011547
5 | 0.5061 | 0.012884 | 0.01212
5.25 | 0.54249 | 0.01329 | 0.010091
5.5 | 0.57808 | 0.013732 | 0.0082135
5.75 | 0.61318 | 0.014216 | 0.0064352
6 | 0.64494 | 0.014729 | 0.0053399
6.25 | 0.67511 | 0.015276 | 0.0045365
6.5 | 0.70945 | 0.015917 | 0.0027811
6.75 | 0.74228 | 0.016658 | 0.001325
7 | 0.77269 | 0.017614 | 0.00032713
7.25 | 0.80187 | 0.019004 | -0.00045015
7.5 | 0.83823 | 0.01953 | -0.0025314
7.75 | 0.87322 | 0.020081 | -0.0043437
8 | 0.90688 | 0.020398 | -0.0059062
8.25 | 0.93873 | 0.020786 | -0.0071558
8.5 | 0.95303 | 0.021136 | -0.0048914
8.75 | 0.96671 | 0.021491 | -0.0025438
9 | 0.97982 | 0.021898 | -0.00011219
9.25 | 0.99237 | 0.022345 | 0.0023945
9.5 | 1.0048 | 0.022872 | 0.0048701
9.75 | 1.0196 | 0.023978 | 0.0066986
10 | 1.033 | 0.025642 | 0.0086387
10.25 | 1.0401 | 0.02558 | 0.012298
10.5 | 1.0467 | 0.025663 | 0.015984
10.75 | 1.0527 | 0.025817 | 0.019712
11 | 1.0588 | 0.025988 | 0.023357
11.25 | 1.0645 | 0.026145 | 0.027005
11.5 | 1.0666 | 0.026251 | 0.031282
11.75 | 1.0712 | 0.026387 | 0.034895
12 | 1.0788 | 0.02668 | 0.037747
12.25 | 1.088 | 0.027853 | 0.039853
12.5 | 1.0935 | 0.027912 | 0.04284
12.75 | 1.101 | 0.028137 | 0.045268
13 | 1.1103 | 0.028344 | 0.04724
13.25 | 1.1218 | 0.028458 | 0.048783
13.5 | 1.1344 | 0.028657 | 0.050004
13.75 | 1.147 | 0.029215 | 0.05113
14 | 1.1648 | 0.029421 | 0.05176
14.25 | 1.1808 | 0.029854 | 0.052378