## Sheet1
AoA | Cl | Cd | Cm
-10 | -0.18541 | 0.092153 | -0.082263
-9.75 | -0.17674 | 0.088457 | -0.085373
-9.5 | -0.18351 | 0.082663 | -0.08953
-9.25 | -0.19034 | 0.077681 | -0.09219
-9 | -0.18417 | 0.075869 | -0.091438
-8.75 | -0.17909 | 0.073773 | -0.091187
-8.5 | -0.17523 | 0.071173 | -0.091912
-8.25 | -0.17463 | 0.067667 | -0.094284
-8 | -0.26129 | 0.0311 | -0.1242
-7.75 | -0.23879 | 0.030226 | -0.12401
-7.5 | -0.21481 | 0.029845 | -0.1238
-7.25 | -0.19925 | 0.026189 | -0.12359
-7 | -0.18778 | 0.020689 | -0.12241
-6.75 | -0.16967 | 0.017342 | -0.1216
-6.5 | -0.14425 | 0.016423 | -0.1213
-6.25 | -0.11821 | 0.015655 | -0.12106
-6 | -0.091959 | 0.014956 | -0.12086
-5.75 | -0.065386 | 0.014351 | -0.12066
-5.5 | -0.038515 | 0.013825 | -0.1205
-5.25 | -0.011679 | 0.013324 | -0.12034
-5 | 0.015418 | 0.012915 | -0.1202
-4.75 | 0.042818 | 0.012578 | -0.12011
-4.5 | 0.069983 | 0.012205 | -0.11999
-4.25 | 0.097351 | 0.011884 | -0.11988
-4 | 0.12487 | 0.01159 | -0.11979
-3.75 | 0.152 | 0.011219 | -0.11968
-3.5 | 0.17955 | 0.010949 | -0.11963
-3.25 | 0.20746 | 0.010755 | -0.11961
-3 | 0.23562 | 0.010616 | -0.11964
-2.75 | 0.26355 | 0.010448 | -0.11963
-2.5 | 0.29148 | 0.010274 | -0.11962
-2.25 | 0.31961 | 0.010125 | -0.11967
-2 | 0.34744 | 0.0099768 | -0.1197
-1.75 | 0.37538 | 0.0098741 | -0.11973
-1.5 | 0.40353 | 0.0098129 | -0.11977
-1.25 | 0.4314 | 0.0097396 | -0.11979
-1 | 0.45908 | 0.0096287 | -0.11976
-0.75 | 0.4867 | 0.0095067 | -0.11975
-0.5 | 0.51317 | 0.009251 | -0.11961
-0.25 | 0.54045 | 0.0091299 | -0.11953
0 | 0.56761 | 0.0089773 | -0.1195
0.25 | 0.59344 | 0.0086327 | -0.1193
0.5 | 0.6141 | 0.0079548 | -0.11787
0.75 | 0.66627 | 0.0076243 | -0.1226
1 | 0.70758 | 0.0076802 | -0.12562
1.25 | 0.73317 | 0.0077597 | -0.12515
1.5 | 0.75852 | 0.0078128 | -0.12463
1.75 | 0.78405 | 0.0079113 | -0.12414
2 | 0.8094 | 0.0079692 | -0.12364
2.25 | 0.83464 | 0.0080646 | -0.12311
2.5 | 0.86013 | 0.0081453 | -0.12264
2.75 | 0.88546 | 0.0082446 | -0.12215
3 | 0.91095 | 0.0083443 | -0.1217
3.25 | 0.93595 | 0.0084561 | -0.12114
3.5 | 0.96098 | 0.0085644 | -0.12061
3.75 | 0.98549 | 0.0087101 | -0.11998
4 | 1.0103 | 0.0088333 | -0.11941
4.25 | 1.035 | 0.008978 | -0.11886
4.5 | 1.0589 | 0.009158 | -0.11815
4.75 | 1.0828 | 0.0093269 | -0.11745
5 | 1.1062 | 0.0095219 | -0.11666
5.25 | 1.1292 | 0.0097375 | -0.11582
5.5 | 1.1518 | 0.0099723 | -0.11491
5.75 | 1.1738 | 0.010231 | -0.11391
6 | 1.1952 | 0.010517 | -0.1128
6.25 | 1.2157 | 0.010834 | -0.11155
6.5 | 1.2352 | 0.011186 | -0.11015
6.75 | 1.2537 | 0.011575 | -0.10857
7 | 1.271 | 0.011999 | -0.10679
7.25 | 1.2856 | 0.012461 | -0.1045
7.5 | 1.2991 | 0.012981 | -0.10207
7.75 | 1.3124 | 0.013555 | -0.099707
8 | 1.3249 | 0.014197 | -0.097318
8.25 | 1.3379 | 0.014857 | -0.095088
8.5 | 1.3499 | 0.015591 | -0.092787
8.75 | 1.3607 | 0.016418 | -0.090416
9 | 1.3717 | 0.017266 | -0.08816
9.25 | 1.3836 | 0.018095 | -0.086117
9.5 | 1.396 | 0.018923 | -0.084214
9.75 | 1.4077 | 0.019814 | -0.082314
10 | 1.4216 | 0.020604 | -0.08076
10.25 | 1.4342 | 0.021494 | -0.079114
10.5 | 1.4462 | 0.022449 | -0.077484
10.75 | 1.461 | 0.02325 | -0.07624
11 | 1.4704 | 0.024434 | -0.074495
11.25 | 1.4852 | 0.025272 | -0.073376
11.5 | 1.4952 | 0.026475 | -0.071858
11.75 | 1.5062 | 0.027641 | -0.070507
12 | 1.5001 | 0.030126 | -0.06778
12.25 | 1.5007 | 0.032184 | -0.06573
12.5 | 1.5029 | 0.034164 | -0.063924
12.75 | 1.5002 | 0.036626 | -0.061923
13 | 1.4909 | 0.039776 | -0.059701
13.25 | 1.4897 | 0.042303 | -0.058138
13.5 | 1.4916 | 0.044607 | -0.056905
13.75 | 1.4912 | 0.047209 | -0.055682
14 | 1.4938 | 0.049559 | -0.054723
14.25 | 1.4955 | 0.052074 | -0.053854