## Sheet1
AoA | Cl | Cd | Cm
-10 | -0.5784 | 0.031198 | -0.10941
-9.75 | -0.55713 | 0.030015 | -0.10974
-9.5 | -0.5355 | 0.028236 | -0.11007
-9.25 | -0.5129 | 0.026273 | -0.11035
-9 | -0.48874 | 0.024613 | -0.11051
-8.75 | -0.46338 | 0.023589 | -0.11048
-8.5 | -0.43705 | 0.02266 | -0.11059
-8.25 | -0.41086 | 0.021744 | -0.11064
-8 | -0.3846 | 0.020926 | -0.1106
-7.75 | -0.35753 | 0.020107 | -0.11069
-7.5 | -0.33064 | 0.019381 | -0.11065
-7.25 | -0.30311 | 0.018683 | -0.11072
-7 | -0.27565 | 0.018051 | -0.11069
-6.75 | -0.24776 | 0.017459 | -0.11073
-6.5 | -0.21997 | 0.016975 | -0.11069
-6.25 | -0.19157 | 0.016567 | -0.11075
-6 | -0.16325 | 0.016226 | -0.11074
-5.75 | -0.13541 | 0.015636 | -0.11073
-5.5 | -0.10792 | 0.014882 | -0.11076
-5.25 | -0.080177 | 0.014366 | -0.11077
-5 | -0.051856 | 0.013948 | -0.11086
-4.75 | -0.023508 | 0.013612 | -0.11093
-4.5 | 0.0051708 | 0.01331 | -0.11104
-4.25 | 0.034073 | 0.013029 | -0.11118
-4 | 0.06283 | 0.012819 | -0.11128
-3.75 | 0.092016 | 0.012616 | -0.11143
-3.5 | 0.12131 | 0.012417 | -0.11159
-3.25 | 0.15024 | 0.012061 | -0.11183
-3 | 0.17939 | 0.011854 | -0.11204
-2.75 | 0.20899 | 0.011635 | -0.11228
-2.5 | 0.23846 | 0.011479 | -0.11247
-2.25 | 0.26775 | 0.011396 | -0.11259
-2 | 0.29728 | 0.011265 | -0.1128
-1.75 | 0.32699 | 0.011103 | -0.11302
-1.5 | 0.3566 | 0.010974 | -0.11321
-1.25 | 0.38597 | 0.010623 | -0.11363
-1 | 0.41539 | 0.010562 | -0.11385
-0.75 | 0.44507 | 0.010456 | -0.11408
-0.5 | 0.47465 | 0.01038 | -0.11429
-0.25 | 0.50408 | 0.010327 | -0.11448
0 | 0.5333 | 0.010333 | -0.11465
0.25 | 0.56282 | 0.010286 | -0.11486
0.5 | 0.59236 | 0.010219 | -0.11508
0.75 | 0.62176 | 0.010174 | -0.11526
1 | 0.65092 | 0.01018 | -0.1154
1.25 | 0.68008 | 0.010194 | -0.11556
1.5 | 0.70949 | 0.010139 | -0.11575
1.75 | 0.7387 | 0.010084 | -0.11591
2 | 0.76748 | 0.010072 | -0.11599
2.25 | 0.79634 | 0.01007 | -0.11607
2.5 | 0.82529 | 0.010032 | -0.11615
2.75 | 0.85371 | 0.010033 | -0.11613
3 | 0.88184 | 0.0099878 | -0.11608
3.25 | 0.90899 | 0.0098403 | -0.11574
3.5 | 0.93334 | 0.0097573 | -0.11471
3.75 | 0.95378 | 0.0095581 | -0.11258
4 | 0.98271 | 0.0096598 | -0.11273
4.25 | 1.0107 | 0.0098454 | -0.11272
4.5 | 1.0395 | 0.0099455 | -0.11285
4.75 | 1.0671 | 0.010141 | -0.11277
5 | 1.0953 | 0.010278 | -0.11281
5.25 | 1.1222 | 0.010511 | -0.11265
5.5 | 1.1499 | 0.010679 | -0.11261
5.75 | 1.1765 | 0.010921 | -0.11242
6 | 1.2029 | 0.01117 | -0.11221
6.25 | 1.2292 | 0.011427 | -0.11199
6.5 | 1.2543 | 0.011757 | -0.1116
6.75 | 1.2797 | 0.012059 | -0.11126
7 | 1.3044 | 0.012397 | -0.11083
7.25 | 1.328 | 0.0128 | -0.11025
7.5 | 1.352 | 0.013162 | -0.10972
7.75 | 1.3751 | 0.013564 | -0.10909
8 | 1.3967 | 0.014042 | -0.10825
8.25 | 1.4168 | 0.014585 | -0.10723
8.5 | 1.4365 | 0.015128 | -0.10616
8.75 | 1.4535 | 0.015792 | -0.10474
9 | 1.4658 | 0.016571 | -0.10261
9.25 | 1.4702 | 0.017851 | -0.099737
9.5 | 1.4667 | 0.019754 | -0.09643
9.75 | 1.4496 | 0.022817 | -0.092525
10 | 1.4488 | 0.024947 | -0.090382
10.25 | 1.4553 | 0.0266 | -0.088913
10.5 | 1.4639 | 0.028124 | -0.087698
10.75 | 1.4709 | 0.029813 | -0.086467
11 | 1.4765 | 0.031675 | -0.085268
11.25 | 1.4815 | 0.033632 | -0.084148
11.5 | 1.4891 | 0.035405 | -0.083241
11.75 | 1.4954 | 0.037346 | -0.082378
12 | 1.5003 | 0.039455 | -0.08155
12.25 | 1.5041 | 0.04172 | -0.080785
12.5 | 1.5068 | 0.044146 | -0.080087
12.75 | 1.5084 | 0.046747 | -0.079467
13 | 1.5091 | 0.049507 | -0.078934
13.25 | 1.5091 | 0.052411 | -0.078472
13.5 | 1.5079 | 0.055467 | -0.078054
13.75 | 1.5057 | 0.05869 | -0.077704
14 | 1.503 | 0.062004 | -0.077399
14.25 | 1.5 | 0.065324 | -0.077091