## Sheet1
AoA | Cl | Cd | Cm
-10 | -0.44456 | 0.025877 | -0.12987
-9.75 | -0.42423 | 0.025142 | -0.12934
-9.5 | -0.40377 | 0.024026 | -0.12892
-9.25 | -0.38574 | 0.022806 | -0.128
-9 | -0.3645 | 0.02175 | -0.12733
-8.75 | -0.34664 | 0.020009 | -0.12639
-8.5 | -0.32641 | 0.018765 | -0.1257
-8.25 | -0.30149 | 0.018262 | -0.12543
-8 | -0.27725 | 0.017739 | -0.12501
-7.75 | -0.25182 | 0.017286 | -0.12463
-7.5 | -0.23008 | 0.015818 | -0.12389
-7.25 | -0.2067 | 0.014983 | -0.12335
-7 | -0.18064 | 0.014476 | -0.1231
-6.75 | -0.1551 | 0.014042 | -0.12272
-6.5 | -0.12981 | 0.013295 | -0.1223
-6.25 | -0.10542 | 0.012575 | -0.12182
-6 | -0.078994 | 0.01216 | -0.12157
-5.75 | -0.052669 | 0.011809 | -0.12128
-5.5 | -0.026079 | 0.011426 | -0.12099
-5.25 | -0.0001554 | 0.011019 | -0.12063
-5 | 0.026903 | 0.010763 | -0.12042
-4.75 | 0.053515 | 0.010485 | -0.12014
-4.5 | 0.080636 | 0.010274 | -0.11997
-4.25 | 0.10806 | 0.010143 | -0.11985
-4 | 0.13562 | 0.010087 | -0.11976
-3.75 | 0.16282 | 0.0099663 | -0.11964
-3.5 | 0.1903 | 0.0099349 | -0.11953
-3.25 | 0.21717 | 0.0097898 | -0.11938
-3 | 0.24432 | 0.0097243 | -0.11924
-2.75 | 0.27127 | 0.009643 | -0.11908
-2.5 | 0.29812 | 0.009558 | -0.1189
-2.25 | 0.32501 | 0.0094974 | -0.11873
-2 | 0.3516 | 0.0094181 | -0.11852
-1.75 | 0.37791 | 0.0092941 | -0.1183
-1.5 | 0.4041 | 0.0091297 | -0.11813
-1.25 | 0.43033 | 0.0090451 | -0.11793
-1 | 0.45683 | 0.0089936 | -0.11776
-0.75 | 0.48335 | 0.008956 | -0.1176
-0.5 | 0.50956 | 0.0089378 | -0.11737
-0.25 | 0.53585 | 0.008863 | -0.11719
0 | 0.56107 | 0.0087414 | -0.11683
0.25 | 0.5809 | 0.0081322 | -0.11537
0.5 | 0.63262 | 0.0078097 | -0.12012
0.75 | 0.67893 | 0.0079583 | -0.12436
1 | 0.70206 | 0.0080884 | -0.12347
1.25 | 0.72496 | 0.0082226 | -0.12253
1.5 | 0.74774 | 0.008365 | -0.12158
1.75 | 0.77044 | 0.0085213 | -0.12062
2 | 0.79329 | 0.0086855 | -0.1197
2.25 | 0.81645 | 0.0088544 | -0.11886
2.5 | 0.83968 | 0.0090369 | -0.11804
2.75 | 0.86254 | 0.0092511 | -0.11717
3 | 0.88678 | 0.009416 | -0.11658
3.25 | 0.91022 | 0.009635 | -0.11586
3.5 | 0.9349 | 0.0098001 | -0.11537
3.75 | 0.9592 | 0.009989 | -0.11483
4 | 0.98295 | 0.010231 | -0.1142
4.25 | 1.0082 | 0.01038 | -0.11386
4.5 | 1.0332 | 0.010554 | -0.11347
4.75 | 1.0577 | 0.010765 | -0.11301
5 | 1.0818 | 0.011026 | -0.11249
5.25 | 1.1062 | 0.01116 | -0.11201
5.5 | 1.1293 | 0.011396 | -0.11131
5.75 | 1.1529 | 0.011616 | -0.1107
6 | 1.1755 | 0.011794 | -0.10991
6.25 | 1.1978 | 0.012061 | -0.10908
6.5 | 1.2207 | 0.012205 | -0.10835
6.75 | 1.2414 | 0.012504 | -0.10726
7 | 1.2635 | 0.012625 | -0.10635
7.25 | 1.2822 | 0.012872 | -0.10483
7.5 | 1.3001 | 0.013122 | -0.10319
7.75 | 1.3153 | 0.013525 | -0.10118
8 | 1.313 | 0.014859 | -0.096497
8.25 | 1.3053 | 0.016732 | -0.091339
8.5 | 1.2859 | 0.019417 | -0.084994
8.75 | 1.27 | 0.022069 | -0.079615
9 | 1.2781 | 0.023296 | -0.077401
9.25 | 1.2886 | 0.024397 | -0.075574
9.5 | 1.2991 | 0.025526 | -0.073867
9.75 | 1.3077 | 0.026832 | -0.072076
10 | 1.314 | 0.028352 | -0.070188
10.25 | 1.3163 | 0.030243 | -0.068093
10.5 | 1.3133 | 0.032671 | -0.065764
10.75 | 1.3117 | 0.03508 | -0.063812
11 | 1.3155 | 0.037112 | -0.062445
11.25 | 1.3171 | 0.039422 | -0.061119
11.5 | 1.3172 | 0.041984 | -0.059894
11.75 | 1.3162 | 0.044776 | -0.05882
12 | 1.3144 | 0.047737 | -0.057879
12.25 | 1.3121 | 0.05082 | -0.057074
12.5 | 1.31 | 0.053963 | -0.056402
12.75 | 1.3081 | 0.057134 | -0.055834
13 | 1.3059 | 0.060353 | -0.055335
13.25 | 1.3032 | 0.063659 | -0.054901
13.5 | 1.2999 | 0.06706 | -0.054468
13.75 | 1.296 | 0.070435 | -0.053907
14 | 1.2932 | 0.073524 | -0.053057
14.25 | 1.2938 | 0.075743 | -0.051383