## Sheet1
AoA | Cl | Cd | Cm
-10 | -0.45852 | 0.019096 | -0.13585
-9.75 | -0.44559 | 0.018574 | -0.13378
-9.5 | -0.43091 | 0.01808 | -0.1319
-9.25 | -0.41398 | 0.017609 | -0.13034
-9 | -0.39604 | 0.017177 | -0.12892
-8.75 | -0.37837 | 0.01674 | -0.12736
-8.5 | -0.35859 | 0.016335 | -0.1261
-8.25 | -0.33977 | 0.015864 | -0.12473
-8 | -0.32091 | 0.015379 | -0.12337
-7.75 | -0.30026 | 0.014953 | -0.12224
-7.5 | -0.27736 | 0.014609 | -0.12146
-7.25 | -0.25577 | 0.014262 | -0.12038
-7 | -0.23358 | 0.013873 | -0.11942
-6.75 | -0.21039 | 0.013489 | -0.11868
-6.5 | -0.1873 | 0.013185 | -0.11782
-6.25 | -0.16441 | 0.012785 | -0.11696
-6 | -0.14036 | 0.012439 | -0.11629
-5.75 | -0.11773 | 0.012012 | -0.11541
-5.5 | -0.095529 | 0.011466 | -0.11459
-5.25 | -0.070819 | 0.01113 | -0.11413
-5 | -0.045713 | 0.010899 | -0.11362
-4.75 | -0.020148 | 0.010675 | -0.11318
-4.5 | 0.0060143 | 0.010481 | -0.11286
-4.25 | 0.031054 | 0.010247 | -0.11236
-4 | 0.057067 | 0.010082 | -0.11198
-3.75 | 0.084149 | 0.0099995 | -0.11176
-3.5 | 0.11079 | 0.0099213 | -0.11145
-3.25 | 0.13771 | 0.009865 | -0.11116
-3 | 0.16491 | 0.009825 | -0.11093
-2.75 | 0.19218 | 0.0098124 | -0.11071
-2.5 | 0.21894 | 0.0097781 | -0.11039
-2.25 | 0.24588 | 0.0097573 | -0.1101
-2 | 0.27333 | 0.0097949 | -0.10989
-1.75 | 0.29962 | 0.0097275 | -0.1095
-1.5 | 0.3267 | 0.0097323 | -0.10921
-1.25 | 0.35407 | 0.0097584 | -0.109
-1 | 0.38024 | 0.0097029 | -0.10858
-0.75 | 0.40699 | 0.0097152 | -0.10824
-0.5 | 0.43384 | 0.0097426 | -0.10795
-0.25 | 0.4597 | 0.0097125 | -0.10745
0 | 0.4856 | 0.0097104 | -0.10696
0.25 | 0.51162 | 0.0097514 | -0.10651
0.5 | 0.53686 | 0.0097198 | -0.1059
0.75 | 0.56219 | 0.0097542 | -0.10531
1 | 0.58713 | 0.0097512 | -0.10466
1.25 | 0.61162 | 0.0097635 | -0.10391
1.5 | 0.6356 | 0.009798 | -0.10308
1.75 | 0.65875 | 0.0097837 | -0.10209
2 | 0.6814 | 0.0098075 | -0.10102
2.25 | 0.70345 | 0.0098208 | -0.099822
2.5 | 0.72469 | 0.0098397 | -0.098478
2.75 | 0.74451 | 0.0098993 | -0.096846
3 | 0.76473 | 0.00995 | -0.095287
3.25 | 0.78268 | 0.010047 | -0.093299
3.5 | 0.80105 | 0.010074 | -0.09137
3.75 | 0.81468 | 0.010094 | -0.088455
4 | 0.82743 | 0.0099879 | -0.085016
4.25 | 0.86643 | 0.010178 | -0.087256
4.5 | 0.9257 | 0.010531 | -0.094064
4.75 | 0.94348 | 0.010668 | -0.092147
5 | 0.96003 | 0.01085 | -0.090011
5.25 | 0.97682 | 0.011093 | -0.087977
5.5 | 0.9961 | 0.011289 | -0.086419
5.75 | 1.0156 | 0.011462 | -0.084916
6 | 1.0349 | 0.011676 | -0.083397
6.25 | 1.0541 | 0.011932 | -0.081928
6.5 | 1.0752 | 0.012217 | -0.080828
6.75 | 1.0944 | 0.012406 | -0.079358
7 | 1.1134 | 0.012626 | -0.077882
7.25 | 1.1312 | 0.012902 | -0.076258
7.5 | 1.1491 | 0.013257 | -0.074693
7.75 | 1.1636 | 0.013497 | -0.072559
8 | 1.1787 | 0.013825 | -0.070611
8.25 | 1.1951 | 0.01423 | -0.068931
8.5 | 1.2124 | 0.014505 | -0.067411
8.75 | 1.2296 | 0.014837 | -0.065914
9 | 1.2449 | 0.015261 | -0.064186
9.25 | 1.2606 | 0.015683 | -0.062572
9.5 | 1.2766 | 0.016079 | -0.061051
9.75 | 1.2899 | 0.016615 | -0.059201
10 | 1.3049 | 0.017109 | -0.057655
10.25 | 1.3193 | 0.017644 | -0.056087
10.5 | 1.3311 | 0.018321 | -0.054252
10.75 | 1.3468 | 0.01886 | -0.05296
11 | 1.357 | 0.019669 | -0.051072
11.25 | 1.3711 | 0.02033 | -0.049712
11.5 | 1.3792 | 0.021309 | -0.047773
11.75 | 1.3916 | 0.022123 | -0.046361
12 | 1.3992 | 0.023219 | -0.044555
12.25 | 1.408 | 0.0243 | -0.042958
12.5 | 1.4158 | 0.025484 | -0.041348
12.75 | 1.4207 | 0.026899 | -0.039621
13 | 1.4282 | 0.028202 | -0.038194
13.25 | 1.431 | 0.029865 | -0.036537
13.5 | 1.4361 | 0.031454 | -0.035167
13.75 | 1.4399 | 0.03318 | -0.033828
14 | 1.4398 | 0.035266 | -0.032383
14.25 | 1.4439 | 0.037098 | -0.031298