## Sheet1
AoA | Cl | Cd | Cm
-10 | -0.13055 | 0.018334 | -0.20225
-9.75 | -0.1078 | 0.017856 | -0.20178
-9.5 | -0.082263 | 0.017417 | -0.20176
-9.25 | -0.056062 | 0.01702 | -0.20184
-9 | -0.032532 | 0.016643 | -0.20133
-8.75 | -0.0066186 | 0.016316 | -0.20119
-8.5 | 0.018468 | 0.01552 | -0.20128
-8.25 | 0.041748 | 0.015148 | -0.20071
-8 | 0.06683 | 0.014844 | -0.20039
-7.75 | 0.09429 | 0.014569 | -0.2005
-7.5 | 0.12117 | 0.014353 | -0.20045
-7.25 | 0.14418 | 0.013821 | -0.19987
-7 | 0.17025 | 0.013532 | -0.19971
-6.75 | 0.1989 | 0.013323 | -0.20001
-6.5 | 0.22465 | 0.013171 | -0.19968
-6.25 | 0.24908 | 0.01278 | -0.19926
-6 | 0.27628 | 0.012582 | -0.19925
-5.75 | 0.30592 | 0.012441 | -0.19971
-5.5 | 0.32991 | 0.01215 | -0.19914
-5.25 | 0.35546 | 0.011921 | -0.1988
-5 | 0.38283 | 0.011728 | -0.19882
-4.75 | 0.41012 | 0.011502 | -0.19889
-4.5 | 0.4343 | 0.011274 | -0.19834
-4.25 | 0.46128 | 0.011307 | -0.19817
-4 | 0.49113 | 0.011429 | -0.19857
-3.75 | 0.5167 | 0.011524 | -0.19809
-3.5 | 0.54211 | 0.011536 | -0.19765
-3.25 | 0.56956 | 0.01163 | -0.19756
-3 | 0.59675 | 0.011701 | -0.19746
-2.75 | 0.62008 | 0.011615 | -0.19664
-2.5 | 0.64581 | 0.011643 | -0.19626
-2.25 | 0.67442 | 0.011721 | -0.19648
-2 | 0.69839 | 0.011767 | -0.19575
-1.75 | 0.72328 | 0.011672 | -0.19529
-1.5 | 0.74961 | 0.011656 | -0.19511
-1.25 | 0.77813 | 0.011736 | -0.19538
-1 | 0.80072 | 0.011769 | -0.19441
-0.75 | 0.8245 | 0.011822 | -0.19367
-0.5 | 0.85001 | 0.011751 | -0.19337
-0.25 | 0.87637 | 0.011783 | -0.19323
0 | 0.89716 | 0.011786 | -0.19192
0.25 | 0.91921 | 0.011809 | -0.19087
0.5 | 0.94379 | 0.011872 | -0.19035
0.75 | 0.9672 | 0.011948 | -0.18961
1 | 0.98818 | 0.011976 | -0.18841
1.25 | 1.0114 | 0.012039 | -0.18768
1.5 | 1.0368 | 0.01215 | -0.18742
1.75 | 1.0578 | 0.012254 | -0.18628
2 | 1.08 | 0.01236 | -0.18541
2.25 | 1.103 | 0.0125 | -0.1847
2.5 | 1.1242 | 0.01262 | -0.18368
2.75 | 1.1451 | 0.012754 | -0.18265
3 | 1.166 | 0.012934 | -0.18163
3.25 | 1.186 | 0.013092 | -0.18046
3.5 | 1.2055 | 0.0133 | -0.17922
3.75 | 1.2255 | 0.013463 | -0.17816
4 | 1.2445 | 0.013425 | -0.17705
4.25 | 1.2555 | 0.013242 | -0.17378
4.5 | 1.2712 | 0.013685 | -0.17195
4.75 | 1.2879 | 0.014121 | -0.17034
5 | 1.3024 | 0.014663 | -0.1684
5.25 | 1.3154 | 0.015287 | -0.16625
5.5 | 1.3274 | 0.015983 | -0.16402
5.75 | 1.3387 | 0.01675 | -0.16175
6 | 1.3495 | 0.017583 | -0.15946
6.25 | 1.3588 | 0.018515 | -0.15702
6.5 | 1.3676 | 0.019519 | -0.1546
6.75 | 1.38 | 0.020386 | -0.15278
7 | 1.3899 | 0.021403 | -0.15068
7.25 | 1.4034 | 0.022264 | -0.14912
7.5 | 1.4135 | 0.023336 | -0.14714
7.75 | 1.4301 | 0.024057 | -0.14611
8 | 1.4443 | 0.024927 | -0.14477
8.25 | 1.456 | 0.025958 | -0.14315
8.5 | 1.4716 | 0.026761 | -0.14204
8.75 | 1.4883 | 0.027514 | -0.14112
9 | 1.5034 | 0.028375 | -0.14004
9.25 | 1.5177 | 0.029285 | -0.13887
9.5 | 1.5309 | 0.030259 | -0.13759
9.75 | 1.5462 | 0.031104 | -0.13656
10 | 1.5624 | 0.031936 | -0.13575
10.25 | 1.5774 | 0.032856 | -0.13483
10.5 | 1.59 | 0.033949 | -0.13368
10.75 | 1.6022 | 0.035041 | -0.13247
11 | 1.6164 | 0.035952 | -0.13141
11.25 | 1.6304 | 0.037022 | -0.13058
11.5 | 1.6438 | 0.038123 | -0.12969
11.75 | 1.6563 | 0.039279 | -0.12871
12 | 1.6674 | 0.040535 | -0.1276
12.25 | 1.6789 | 0.041708 | -0.12647
12.5 | 1.6921 | 0.042829 | -0.12566
12.75 | 1.704 | 0.044131 | -0.12483
13 | 1.7156 | 0.045438 | -0.12398
13.25 | 1.7251 | 0.046897 | -0.12296
13.5 | 1.732 | 0.048554 | -0.12171
13.75 | 1.7419 | 0.05008 | -0.12088
14 | 1.7501 | 0.051793 | -0.12001
14.25 | 1.7557 | 0.0537 | -0.1189