## Sheet1
AoA | Cl | Cd | Cm
-4.75 | 0.22123 | 0.013799 | -0.14821
-4.5 | 0.24803 | 0.013383 | -0.14801
-4.25 | 0.27379 | 0.01304 | -0.14756
-4 | 0.30035 | 0.012751 | -0.1472
-3.75 | 0.32762 | 0.012542 | -0.14699
-3.5 | 0.3539 | 0.012262 | -0.14661
-3.25 | 0.38033 | 0.011971 | -0.14631
-3 | 0.40771 | 0.011808 | -0.14614
-2.75 | 0.43425 | 0.011595 | -0.1458
-2.5 | 0.46089 | 0.011389 | -0.14552
-2.25 | 0.48789 | 0.011242 | -0.14527
-2 | 0.51437 | 0.011076 | -0.14494
-1.75 | 0.54117 | 0.011 | -0.14465
-1.5 | 0.56813 | 0.010972 | -0.14441
-1.25 | 0.59473 | 0.010911 | -0.14413
-1 | 0.6213 | 0.01086 | -0.14385
-0.75 | 0.64764 | 0.010819 | -0.14353
-0.5 | 0.6736 | 0.010778 | -0.14314
-0.25 | 0.69967 | 0.010734 | -0.14279
0 | 0.72491 | 0.01066 | -0.14231
0.25 | 0.74945 | 0.010444 | -0.14186
0.5 | 0.77349 | 0.010231 | -0.14133
0.75 | 0.7963 | 0.0098165 | -0.14064
1 | 0.81589 | 0.0094718 | -0.13886
1.25 | 0.83774 | 0.0094511 | -0.13745
1.5 | 0.87568 | 0.009389 | -0.13918
1.75 | 0.9048 | 0.0095689 | -0.1396
2 | 0.92729 | 0.0097307 | -0.13858
2.25 | 0.94955 | 0.0099198 | -0.13754
2.5 | 0.97193 | 0.010099 | -0.13653
2.75 | 0.99378 | 0.010307 | -0.13543
3 | 1.0156 | 0.010499 | -0.13433
3.25 | 1.0355 | 0.010724 | -0.13287
3.5 | 1.0561 | 0.010933 | -0.13157
3.75 | 1.0758 | 0.011198 | -0.13012
4 | 1.0965 | 0.011444 | -0.1289
4.25 | 1.1161 | 0.011744 | -0.12752
4.5 | 1.1362 | 0.012037 | -0.12626
4.75 | 1.1558 | 0.012367 | -0.12495
5 | 1.1752 | 0.01271 | -0.12363
5.25 | 1.1945 | 0.013073 | -0.12234
5.5 | 1.2135 | 0.013456 | -0.12104
5.75 | 1.232 | 0.01387 | -0.11968
6 | 1.2508 | 0.014283 | -0.11841
6.25 | 1.2681 | 0.014767 | -0.11694
6.5 | 1.2879 | 0.015161 | -0.11589
6.75 | 1.3054 | 0.015663 | -0.11453
7 | 1.3238 | 0.016135 | -0.11333
7.25 | 1.3435 | 0.016556 | -0.11236
7.5 | 1.3614 | 0.017076 | -0.11115
7.75 | 1.3769 | 0.017713 | -0.10965
8 | 1.3971 | 0.018137 | -0.10884
8.25 | 1.4157 | 0.018643 | -0.10786
8.5 | 1.4325 | 0.019257 | -0.10665
8.75 | 1.4474 | 0.019984 | -0.10525
9 | 1.4658 | 0.020529 | -0.10435
9.25 | 1.4839 | 0.021104 | -0.10344
9.5 | 1.4993 | 0.021843 | -0.10225
9.75 | 1.5122 | 0.022748 | -0.10081
10 | 1.5298 | 0.023396 | -0.099965
10.25 | 1.5463 | 0.024109 | -0.099038
10.5 | 1.5594 | 0.025052 | -0.097789
10.75 | 1.5719 | 0.026057 | -0.096516
11 | 1.5855 | 0.027027 | -0.095429
11.25 | 1.5991 | 0.02802 | -0.094411
11.5 | 1.6113 | 0.029121 | -0.093302
11.75 | 1.6214 | 0.030396 | -0.092051
12 | 1.6309 | 0.03176 | -0.090814
12.25 | 1.6365 | 0.033445 | -0.089321
12.5 | 1.6368 | 0.035602 | -0.087512
12.75 | 1.6246 | 0.038864 | -0.084942
13 | 1.6042 | 0.042978 | -0.082068
13.25 | 1.5884 | 0.046862 | -0.079783
13.5 | 1.5764 | 0.050555 | -0.077996
13.75 | 1.5701 | 0.053804 | -0.076681
14 | 1.5683 | 0.056691 | -0.075719
14.25 | 1.5663 | 0.059662 | -0.074874