## Sheet1
AoA | Cl | Cd | Cm
-10 | -0.33643 | 0.0476 | -0.12398
-9.75 | -0.35339 | 0.043542 | -0.12387
-9.5 | -0.34226 | 0.042103 | -0.12318
-9.25 | -0.32669 | 0.041239 | -0.12249
-9 | -0.31779 | 0.040219 | -0.12175
-8.75 | -0.38819 | 0.022084 | -0.11485
-8.5 | -0.36614 | 0.021351 | -0.11407
-8.25 | -0.34435 | 0.020646 | -0.11319
-8 | -0.32276 | 0.019986 | -0.11223
-7.75 | -0.30133 | 0.019399 | -0.1112
-7.5 | -0.27918 | 0.018919 | -0.11029
-7.25 | -0.25613 | 0.018474 | -0.10952
-7 | -0.23262 | 0.018031 | -0.10882
-6.75 | -0.20787 | 0.017605 | -0.10832
-6.5 | -0.1832 | 0.017313 | -0.10778
-6.25 | -0.15844 | 0.016422 | -0.10744
-6 | -0.1333 | 0.015787 | -0.10711
-5.75 | -0.10797 | 0.01541 | -0.10676
-5.5 | -0.082258 | 0.015143 | -0.10645
-5.25 | -0.055992 | 0.014846 | -0.10622
-5 | -0.029805 | 0.014562 | -0.10596
-4.75 | -0.003707 | 0.0143 | -0.10566
-4.5 | 0.022464 | 0.014092 | -0.10537
-4.25 | 0.049114 | 0.013967 | -0.10518
-4 | 0.074478 | 0.013552 | -0.10478
-3.75 | 0.099936 | 0.013216 | -0.10441
-3.5 | 0.12613 | 0.013013 | -0.10415
-3.25 | 0.15258 | 0.012857 | -0.10392
-3 | 0.17919 | 0.012735 | -0.10371
-2.75 | 0.20602 | 0.012645 | -0.10353
-2.5 | 0.23226 | 0.01247 | -0.10333
-2.25 | 0.25911 | 0.012345 | -0.10319
-2 | 0.28609 | 0.012238 | -0.10304
-1.75 | 0.31257 | 0.012071 | -0.10283
-1.5 | 0.33934 | 0.01194 | -0.10268
-1.25 | 0.3659 | 0.011784 | -0.10252
-1 | 0.39258 | 0.011653 | -0.1024
-0.75 | 0.41926 | 0.011531 | -0.1023
-0.5 | 0.44541 | 0.011358 | -0.10217
-0.25 | 0.47137 | 0.011177 | -0.10204
0 | 0.49371 | 0.010746 | -0.10134
0.25 | 0.5168 | 0.010463 | -0.10047
0.5 | 0.53863 | 0.010156 | -0.099219
0.75 | 0.5605 | 0.0098746 | -0.097552
1 | 0.60271 | 0.0099907 | -0.10023
1.25 | 0.64693 | 0.010191 | -0.10357
1.5 | 0.69357 | 0.010402 | -0.10749
1.75 | 0.74579 | 0.010591 | -0.1127
2 | 0.79237 | 0.010746 | -0.11678
2.25 | 0.83841 | 0.010845 | -0.12086
2.5 | 0.88469 | 0.010982 | -0.12501
2.75 | 0.92034 | 0.011188 | -0.12695
3 | 0.9432 | 0.011293 | -0.12618
3.25 | 0.96419 | 0.011304 | -0.12497
3.5 | 0.98525 | 0.01132 | -0.12375
3.75 | 1.0068 | 0.01134 | -0.12262
4 | 1.0286 | 0.011358 | -0.12149
4.25 | 1.0525 | 0.011526 | -0.12087
4.5 | 1.0711 | 0.011522 | -0.11911
4.75 | 1.0904 | 0.011529 | -0.11747
5 | 1.1104 | 0.011546 | -0.11599
5.25 | 1.1314 | 0.011599 | -0.1147
5.5 | 1.1553 | 0.01177 | -0.11407
5.75 | 1.1726 | 0.011784 | -0.11202
6 | 1.1907 | 0.011809 | -0.11015
6.25 | 1.2096 | 0.011852 | -0.10845
6.5 | 1.2297 | 0.011956 | -0.10699
6.75 | 1.2456 | 0.012001 | -0.1047
7 | 1.2608 | 0.012032 | -0.10226
7.25 | 1.2771 | 0.012155 | -0.10008
7.5 | 1.2925 | 0.01222 | -0.097726
7.75 | 1.3047 | 0.01236 | -0.094762
8 | 1.3189 | 0.012513 | -0.092302
8.25 | 1.33 | 0.012793 | -0.089386
8.5 | 1.335 | 0.013352 | -0.085587
8.75 | 1.3249 | 0.014704 | -0.079696
9 | 1.3123 | 0.016508 | -0.073996
9.25 | 1.3002 | 0.018521 | -0.068923
9.5 | 1.2864 | 0.020855 | -0.064174
9.75 | 1.263 | 0.024063 | -0.059057
10 | 1.2374 | 0.027807 | -0.054521
10.25 | 1.2181 | 0.031454 | -0.051205
10.5 | 1.2143 | 0.034079 | -0.049362
10.75 | 1.217 | 0.036263 | -0.048118
11 | 1.222 | 0.038299 | -0.047137
11.25 | 1.2258 | 0.040497 | -0.046174
11.5 | 1.2282 | 0.042868 | -0.045228
11.75 | 1.2309 | 0.045249 | -0.044368
12 | 1.2361 | 0.047402 | -0.043674
12.25 | 1.2407 | 0.049602 | -0.04297
12.5 | 1.2444 | 0.051928 | -0.042284
12.75 | 1.2475 | 0.054335 | -0.041628
13 | 1.2503 | 0.056771 | -0.040992
13.25 | 1.2517 | 0.059385 | -0.04037
13.5 | 1.2522 | 0.062095 | -0.039751
13.75 | 1.2504 | 0.065109 | -0.039152
14 | 1.25 | 0.067976 | -0.038616
14.25 | 1.2517 | 0.070614 | -0.03815