## Sheet1
AoA | Cl | Cd | Cm
-10 | -0.48429 | 0.027125 | -0.10024
-9.75 | -0.46699 | 0.026396 | -0.098811
-9.5 | -0.45104 | 0.025424 | -0.097066
-9.25 | -0.43658 | 0.02466 | -0.094988
-9 | -0.41425 | 0.023643 | -0.094534
-8.75 | -0.39159 | 0.023156 | -0.093977
-8.5 | -0.36943 | 0.022822 | -0.093198
-8.25 | -0.34709 | 0.022181 | -0.092415
-8 | -0.32513 | 0.0217 | -0.091462
-7.75 | -0.30372 | 0.021545 | -0.090334
-7.5 | -0.27698 | 0.020137 | -0.090584
-7.25 | -0.25124 | 0.019547 | -0.090434
-7 | -0.2258 | 0.019039 | -0.090168
-6.75 | -0.20091 | 0.018637 | -0.089756
-6.5 | -0.17587 | 0.018285 | -0.089321
-6.25 | -0.15022 | 0.017906 | -0.088959
-6 | -0.12491 | 0.017701 | -0.088508
-5.75 | -0.10003 | 0.0167 | -0.08825
-5.5 | -0.075826 | 0.016262 | -0.087789
-5.25 | -0.051137 | 0.015876 | -0.087341
-5 | -0.026562 | 0.015514 | -0.086842
-4.75 | -0.0020078 | 0.015199 | -0.086324
-4.5 | 0.022674 | 0.014937 | -0.085817
-4.25 | 0.04808 | 0.014781 | -0.085429
-4 | 0.070853 | 0.014396 | -0.084681
-3.75 | 0.094298 | 0.014032 | -0.08401
-3.5 | 0.11882 | 0.013762 | -0.083498
-3.25 | 0.14405 | 0.013553 | -0.083101
-3 | 0.16977 | 0.013386 | -0.082783
-2.75 | 0.19579 | 0.01325 | -0.082523
-2.5 | 0.22116 | 0.013048 | -0.082182
-2.25 | 0.24797 | 0.012986 | -0.082114
-2 | 0.27431 | 0.012853 | -0.081964
-1.75 | 0.29941 | 0.012583 | -0.081614
-1.5 | 0.32092 | 0.012015 | -0.080792
-1.25 | 0.33996 | 0.011261 | -0.079645
-1 | 0.36445 | 0.01104 | -0.079185
-0.75 | 0.38952 | 0.010895 | -0.078778
-0.5 | 0.41548 | 0.010833 | -0.078511
-0.25 | 0.44215 | 0.010837 | -0.07839
0 | 0.46976 | 0.010918 | -0.078475
0.25 | 0.49578 | 0.010877 | -0.07818
0.5 | 0.52176 | 0.010844 | -0.077869
0.75 | 0.54796 | 0.010834 | -0.077598
1 | 0.57437 | 0.010839 | -0.077361
1.25 | 0.6007 | 0.010856 | -0.077082
1.5 | 0.62708 | 0.010893 | -0.076798
1.75 | 0.65345 | 0.010955 | -0.076488
2 | 0.68076 | 0.011101 | -0.076403
2.25 | 0.70779 | 0.011278 | -0.076263
2.5 | 0.73285 | 0.011338 | -0.07566
2.75 | 0.75922 | 0.011431 | -0.075343
3 | 0.78857 | 0.011553 | -0.075694
3.25 | 0.821 | 0.011686 | -0.076757
3.5 | 0.85358 | 0.011803 | -0.077913
3.75 | 0.89162 | 0.011965 | -0.080328
4 | 0.92563 | 0.012128 | -0.081936
4.25 | 0.96644 | 0.012216 | -0.085058
4.5 | 1.0063 | 0.012342 | -0.087973
4.75 | 1.0434 | 0.012462 | -0.090317
5 | 1.0837 | 0.012571 | -0.093381
5.25 | 1.1261 | 0.012766 | -0.096904
5.5 | 1.1685 | 0.01293 | -0.10046
5.75 | 1.1843 | 0.012984 | -0.098501
6 | 1.198 | 0.013041 | -0.096064
6.25 | 1.2126 | 0.0131 | -0.093764
6.5 | 1.2279 | 0.013163 | -0.091584
6.75 | 1.2455 | 0.013271 | -0.08988
7 | 1.2634 | 0.013419 | -0.088264
7.25 | 1.2754 | 0.013471 | -0.085438
7.5 | 1.29 | 0.013539 | -0.083126
7.75 | 1.3049 | 0.013617 | -0.080903
8 | 1.3231 | 0.013765 | -0.079377
8.25 | 1.3384 | 0.013913 | -0.077343
8.5 | 1.3543 | 0.014061 | -0.075488
8.75 | 1.3714 | 0.014233 | -0.073938
9 | 1.3899 | 0.014473 | -0.072695
9.25 | 1.406 | 0.014701 | -0.071098
9.5 | 1.4225 | 0.014962 | -0.069619
9.75 | 1.4383 | 0.01531 | -0.068107
10 | 1.456 | 0.015627 | -0.066976
10.25 | 1.4706 | 0.016057 | -0.065419
10.5 | 1.486 | 0.016511 | -0.064062
10.75 | 1.4979 | 0.017118 | -0.062267
11 | 1.5108 | 0.01775 | -0.06074
11.25 | 1.5199 | 0.018593 | -0.058798
11.5 | 1.5275 | 0.019584 | -0.056825
11.75 | 1.5354 | 0.020637 | -0.055035
12 | 1.5403 | 0.021921 | -0.053075
12.25 | 1.5424 | 0.023464 | -0.051004
12.5 | 1.5477 | 0.024902 | -0.049434
12.75 | 1.5484 | 0.026719 | -0.047632
13 | 1.5499 | 0.028602 | -0.046101
13.25 | 1.5502 | 0.030662 | -0.044663
13.5 | 1.5485 | 0.032989 | -0.043303
13.75 | 1.5474 | 0.035371 | -0.042161
14 | 1.5459 | 0.03786 | -0.041144
14.25 | 1.5414 | 0.040678 | -0.040111