## Sheet1
AoA | Cl | Cd | Cm
-10 | -0.22191 | 0.085 | -0.056389
-9.75 | -0.22078 | 0.081103 | -0.057939
-9.5 | -0.22713 | 0.075364 | -0.060978
-9.25 | -0.30115 | 0.073665 | -0.062264
-9 | -0.35787 | 0.065408 | -0.069781
-8.75 | -0.38248 | 0.050703 | -0.083006
-8.5 | -0.38378 | 0.042102 | -0.090038
-8.25 | -0.36654 | 0.040477 | -0.090091
-8 | -0.3499 | 0.038698 | -0.090141
-7.75 | -0.33452 | 0.036398 | -0.090141
-7.5 | -0.32653 | 0.032604 | -0.089757
-7.25 | -0.3039 | 0.031401 | -0.089709
-7 | -0.28131 | 0.030289 | -0.089574
-6.75 | -0.26439 | 0.028333 | -0.088939
-6.5 | -0.23991 | 0.027205 | -0.088921
-6.25 | -0.21576 | 0.026261 | -0.08872
-6 | -0.19382 | 0.025199 | -0.088329
-5.75 | -0.1682 | 0.024351 | -0.08827
-5.5 | -0.14403 | 0.017496 | -0.085322
-5.25 | -0.11753 | 0.016795 | -0.085006
-5 | -0.090478 | 0.016133 | -0.084813
-4.75 | -0.063617 | 0.015564 | -0.084588
-4.5 | -0.036936 | 0.015083 | -0.084336
-4.25 | -0.0098634 | 0.014586 | -0.084163
-4 | 0.016973 | 0.014153 | -0.08394
-3.75 | 0.043623 | 0.013798 | -0.083687
-3.5 | 0.0706 | 0.013478 | -0.083503
-3.25 | 0.097713 | 0.013163 | -0.08333
-3 | 0.1247 | 0.012879 | -0.083127
-2.75 | 0.15168 | 0.012661 | -0.082924
-2.5 | 0.17901 | 0.012465 | -0.082792
-2.25 | 0.20581 | 0.012127 | -0.082605
-2 | 0.23281 | 0.011845 | -0.082459
-1.75 | 0.26024 | 0.011676 | -0.082364
-1.5 | 0.28789 | 0.011602 | -0.082302
-1.25 | 0.31594 | 0.011489 | -0.082298
-1 | 0.34379 | 0.011332 | -0.082263
-0.75 | 0.37161 | 0.011193 | -0.082225
-0.5 | 0.39891 | 0.010994 | -0.082179
-0.25 | 0.42297 | 0.01029 | -0.081968
0 | 0.44835 | 0.0099246 | -0.081723
0.25 | 0.47563 | 0.0098295 | -0.081614
0.5 | 0.50321 | 0.0097883 | -0.081542
0.75 | 0.53072 | 0.0097613 | -0.081455
1 | 0.5582 | 0.0097695 | -0.081368
1.25 | 0.5856 | 0.0098413 | -0.081288
1.5 | 0.61198 | 0.0097191 | -0.080964
1.75 | 0.63635 | 0.0094994 | -0.080153
2 | 0.68579 | 0.0092025 | -0.084315
2.25 | 0.73756 | 0.0093098 | -0.089524
2.5 | 0.77108 | 0.0094526 | -0.090852
2.75 | 0.79728 | 0.0096244 | -0.090597
3 | 0.82305 | 0.0096951 | -0.090229
3.25 | 0.84897 | 0.0097891 | -0.089894
3.5 | 0.87495 | 0.00989 | -0.089569
3.75 | 0.90087 | 0.0099951 | -0.089233
4 | 0.92707 | 0.010181 | -0.088982
4.25 | 0.95272 | 0.010285 | -0.088616
4.5 | 0.97842 | 0.010367 | -0.088259
4.75 | 1.0043 | 0.010459 | -0.087939
5 | 1.0302 | 0.01057 | -0.087642
5.25 | 1.0566 | 0.010785 | -0.087472
5.5 | 1.0821 | 0.010865 | -0.087113
5.75 | 1.1078 | 0.010962 | -0.086809
6 | 1.1335 | 0.011057 | -0.0865
6.25 | 1.1592 | 0.011212 | -0.086207
6.5 | 1.1845 | 0.011324 | -0.085849
6.75 | 1.2099 | 0.011424 | -0.085523
7 | 1.2352 | 0.011552 | -0.085207
7.25 | 1.2602 | 0.011743 | -0.084847
7.5 | 1.2851 | 0.011832 | -0.084456
7.75 | 1.3099 | 0.011967 | -0.084064
8 | 1.3341 | 0.012182 | -0.0836
8.25 | 1.3587 | 0.012303 | -0.083208
8.5 | 1.3826 | 0.012477 | -0.082706
8.75 | 1.4057 | 0.012697 | -0.082106
9 | 1.4291 | 0.012873 | -0.081544
9.25 | 1.4507 | 0.013149 | -0.080714
9.5 | 1.4733 | 0.013361 | -0.080062
9.75 | 1.4931 | 0.013683 | -0.078977
10 | 1.5118 | 0.014044 | -0.077735
10.25 | 1.5302 | 0.01442 | -0.076483
10.5 | 1.5444 | 0.014891 | -0.074524
10.75 | 1.5559 | 0.015489 | -0.07226
11 | 1.5657 | 0.016224 | -0.069923
11.25 | 1.5738 | 0.017113 | -0.067596
11.5 | 1.5789 | 0.018261 | -0.065193
11.75 | 1.5763 | 0.020018 | -0.062429
12 | 1.5659 | 0.022615 | -0.059672
12.25 | 1.5505 | 0.026008 | -0.057365
12.5 | 1.5397 | 0.029268 | -0.055762
12.75 | 1.5316 | 0.032377 | -0.054441
13 | 1.5258 | 0.035325 | -0.053299
13.25 | 1.5218 | 0.03813 | -0.052295
13.5 | 1.5172 | 0.041028 | -0.051366
13.75 | 1.5127 | 0.043986 | -0.050536
14 | 1.5096 | 0.046875 | -0.049871
14.25 | 1.5052 | 0.049994 | -0.049307