## Sheet1
AoA | Cl | Cd | Cm
-10 | -0.2734 | 0.093196 | -0.057662
-9.75 | -0.26686 | 0.087561 | -0.061048
-9.5 | -0.24715 | 0.084804 | -0.063262
-9.25 | -0.22602 | 0.081768 | -0.066761
-9 | -0.20289 | 0.0782 | -0.071823
-8.75 | -0.1776 | 0.073873 | -0.078858
-8.5 | -0.15408 | 0.068533 | -0.087737
-8.25 | -0.20782 | 0.053458 | -0.10776
-8 | -0.2212 | 0.049763 | -0.10812
-7.75 | -0.22712 | 0.043634 | -0.10851
-7.5 | -0.2129 | 0.041898 | -0.10805
-7.25 | -0.19917 | 0.040245 | -0.10764
-7 | -0.18516 | 0.038506 | -0.10732
-6.75 | -0.17076 | 0.0366 | -0.10709
-6.5 | -0.15562 | 0.034522 | -0.10687
-6.25 | -0.14051 | 0.031966 | -0.10656
-6 | -0.12505 | 0.029073 | -0.10617
-5.75 | -0.106 | 0.027021 | -0.10586
-5.5 | -0.083491 | 0.025786 | -0.10565
-5.25 | -0.060338 | 0.0247 | -0.10539
-5 | -0.032876 | 0.025859 | -0.10451
-4.75 | -0.014495 | 0.021935 | -0.10465
-4.5 | 0.010214 | 0.02097 | -0.10445
-4.25 | 0.035461 | 0.020165 | -0.10416
-4 | 0.060226 | 0.019277 | -0.10391
-3.75 | 0.085935 | 0.018496 | -0.10372
-3.5 | 0.11254 | 0.017934 | -0.10346
-3.25 | 0.14072 | 0.018348 | -0.10297
-3 | 0.16891 | 0.013278 | -0.10103
-2.75 | 0.19516 | 0.012689 | -0.10073
-2.5 | 0.22153 | 0.01224 | -0.10046
-2.25 | 0.24809 | 0.01191 | -0.1002
-2 | 0.27495 | 0.011628 | -0.1
-1.75 | 0.30159 | 0.011432 | -0.099748
-1.5 | 0.32895 | 0.011204 | -0.099625
-1.25 | 0.35612 | 0.011066 | -0.099463
-1 | 0.38344 | 0.010995 | -0.099317
-0.75 | 0.41068 | 0.010693 | -0.099213
-0.5 | 0.43811 | 0.010567 | -0.099111
-0.25 | 0.46552 | 0.010543 | -0.098988
0 | 0.49329 | 0.010392 | -0.098931
0.25 | 0.51674 | 0.0092241 | -0.09891
0.5 | 0.54148 | 0.0088884 | -0.098404
0.75 | 0.56719 | 0.0088404 | -0.097909
1 | 0.59272 | 0.0087244 | -0.09729
1.25 | 0.61825 | 0.0086607 | -0.096657
1.5 | 0.64174 | 0.008547 | -0.095491
1.75 | 0.68995 | 0.0084939 | -0.099579
2 | 0.71713 | 0.0085585 | -0.099467
2.25 | 0.74433 | 0.0086517 | -0.09936
2.5 | 0.77145 | 0.0087706 | -0.099238
2.75 | 0.79857 | 0.0089645 | -0.09914
3 | 0.82566 | 0.0090367 | -0.09901
3.25 | 0.85273 | 0.0091295 | -0.098882
3.5 | 0.87974 | 0.0092496 | -0.09875
3.75 | 0.90673 | 0.0094454 | -0.09864
4 | 0.93358 | 0.0095319 | -0.098482
4.25 | 0.96033 | 0.0096256 | -0.098308
4.5 | 0.98697 | 0.0097546 | -0.098122
4.75 | 1.0136 | 0.0099537 | -0.097972
5 | 1.0401 | 0.010036 | -0.097761
5.25 | 1.0664 | 0.010146 | -0.097529
5.5 | 1.0925 | 0.010318 | -0.097263
5.75 | 1.1184 | 0.01044 | -0.096973
6 | 1.1441 | 0.010548 | -0.096645
6.25 | 1.1695 | 0.010739 | -0.096276
6.5 | 1.1951 | 0.010869 | -0.095947
6.75 | 1.2199 | 0.010997 | -0.095472
7 | 1.2441 | 0.01116 | -0.094906
7.25 | 1.2682 | 0.011306 | -0.094328
7.5 | 1.2919 | 0.011493 | -0.093691
7.75 | 1.3145 | 0.011696 | -0.092866
8 | 1.3374 | 0.011891 | -0.092105
8.25 | 1.3589 | 0.012155 | -0.091117
8.5 | 1.3793 | 0.012447 | -0.089967
8.75 | 1.3989 | 0.012762 | -0.088693
9 | 1.4177 | 0.013108 | -0.087297
9.25 | 1.435 | 0.013501 | -0.085665
9.5 | 1.4498 | 0.013915 | -0.08358
9.75 | 1.462 | 0.014382 | -0.081052
10 | 1.4719 | 0.01495 | -0.078252
10.25 | 1.4773 | 0.015729 | -0.074911
10.5 | 1.4781 | 0.016778 | -0.071151
10.75 | 1.4695 | 0.018376 | -0.066497
11 | 1.4552 | 0.020466 | -0.061713
11.25 | 1.444 | 0.022634 | -0.057859
11.5 | 1.4354 | 0.024875 | -0.054792
11.75 | 1.4222 | 0.027699 | -0.05195
12 | 1.4084 | 0.030878 | -0.049657
12.25 | 1.3987 | 0.033953 | -0.04801
12.5 | 1.3935 | 0.036794 | -0.046829
12.75 | 1.3891 | 0.039692 | -0.045897
13 | 1.3888 | 0.042286 | -0.045256
13.25 | 1.3865 | 0.045183 | -0.044742
13.5 | 1.3812 | 0.048527 | -0.044375
13.75 | 1.38 | 0.051522 | -0.044184
14 | 1.3787 | 0.054605 | -0.04412
14.25 | 1.3767 | 0.057848 | -0.044179