## Sheet1
AoA | Cl | Cd | Cm
-10 | -0.48261 | 0.022831 | -0.14875
-9.75 | -0.45234 | 0.02174 | -0.15038
-9.5 | -0.42673 | 0.020904 | -0.15079
-9.25 | -0.39885 | 0.020205 | -0.15143
-9 | -0.37212 | 0.018412 | -0.15257
-8.75 | -0.34523 | 0.017194 | -0.15316
-8.5 | -0.31938 | 0.016364 | -0.15325
-8.25 | -0.29186 | 0.015666 | -0.15349
-8 | -0.26368 | 0.015077 | -0.15377
-7.75 | -0.23678 | 0.014563 | -0.15382
-7.5 | -0.2089 | 0.014068 | -0.15397
-7.25 | -0.18057 | 0.013609 | -0.15412
-7 | -0.15261 | 0.013219 | -0.15425
-6.75 | -0.12439 | 0.012847 | -0.15437
-6.5 | -0.095757 | 0.012487 | -0.1545
-6.25 | -0.067121 | 0.012184 | -0.15463
-6 | -0.038705 | 0.011672 | -0.15487
-5.75 | -0.0098489 | 0.011247 | -0.15507
-5.5 | 0.018962 | 0.01094 | -0.15525
-5.25 | 0.047797 | 0.01067 | -0.15538
-5 | 0.077068 | 0.010444 | -0.15553
-4.75 | 0.10629 | 0.010152 | -0.1558
-4.5 | 0.13547 | 0.0098964 | -0.156
-4.25 | 0.16494 | 0.0096658 | -0.15624
-4 | 0.19377 | 0.0095848 | -0.15628
-3.75 | 0.22283 | 0.0094702 | -0.15637
-3.5 | 0.25179 | 0.0094089 | -0.1564
-3.25 | 0.28075 | 0.00927 | -0.1565
-3 | 0.30965 | 0.0092165 | -0.15652
-2.75 | 0.33863 | 0.0090692 | -0.15662
-2.5 | 0.36757 | 0.008966 | -0.15671
-2.25 | 0.39636 | 0.0088962 | -0.15671
-2 | 0.42507 | 0.0087764 | -0.15676
-1.75 | 0.45366 | 0.0087047 | -0.15675
-1.5 | 0.48232 | 0.0086268 | -0.15681
-1.25 | 0.51094 | 0.0085581 | -0.15687
-1 | 0.53934 | 0.0085268 | -0.15687
-0.75 | 0.56752 | 0.0085313 | -0.15682
-0.5 | 0.59567 | 0.0085496 | -0.15676
-0.25 | 0.62389 | 0.0085716 | -0.15673
0 | 0.65201 | 0.0086046 | -0.15669
0.25 | 0.67993 | 0.0086416 | -0.15663
0.5 | 0.70761 | 0.008715 | -0.1565
0.75 | 0.73522 | 0.008793 | -0.15635
1 | 0.76265 | 0.0088901 | -0.15616
1.25 | 0.79003 | 0.0089886 | -0.15596
1.5 | 0.81747 | 0.0090891 | -0.15578
1.75 | 0.84474 | 0.0091896 | -0.15557
2 | 0.87179 | 0.0093074 | -0.15532
2.25 | 0.89866 | 0.0094407 | -0.15504
2.5 | 0.92548 | 0.0095787 | -0.15474
2.75 | 0.95233 | 0.0097215 | -0.15446
3 | 0.97915 | 0.0098764 | -0.15417
3.25 | 1.0055 | 0.010061 | -0.1538
3.5 | 1.0323 | 0.010207 | -0.15352
3.75 | 1.0587 | 0.010363 | -0.15317
4 | 1.0852 | 0.010485 | -0.15283
4.25 | 1.1111 | 0.010625 | -0.15242
4.5 | 1.1368 | 0.010707 | -0.15192
4.75 | 1.1556 | 0.01049 | -0.14974
5 | 1.1824 | 0.010687 | -0.14954
5.25 | 1.2084 | 0.010935 | -0.14918
5.5 | 1.2343 | 0.011166 | -0.1488
5.75 | 1.2601 | 0.011391 | -0.14842
6 | 1.285 | 0.011662 | -0.14787
6.25 | 1.3096 | 0.011941 | -0.14728
6.5 | 1.3317 | 0.012369 | -0.1463
6.75 | 1.3427 | 0.013585 | -0.14368
7 | 1.3601 | 0.014347 | -0.14201
7.25 | 1.3803 | 0.014878 | -0.14076
7.5 | 1.3998 | 0.01542 | -0.1394
7.75 | 1.4206 | 0.015845 | -0.13824
8 | 1.4379 | 0.016401 | -0.13649
8.25 | 1.4583 | 0.01673 | -0.13519
8.5 | 1.4749 | 0.017279 | -0.13338
8.75 | 1.4943 | 0.01769 | -0.13201
9 | 1.5108 | 0.018268 | -0.13026
9.25 | 1.5268 | 0.018885 | -0.12849
9.5 | 1.5406 | 0.019635 | -0.12651
9.75 | 1.5517 | 0.020574 | -0.12421
10 | 1.5626 | 0.021544 | -0.12198
10.25 | 1.5731 | 0.022567 | -0.11979
10.5 | 1.5848 | 0.023531 | -0.11784
10.75 | 1.5931 | 0.024762 | -0.11558
11 | 1.6054 | 0.025746 | -0.11386
11.25 | 1.6113 | 0.027218 | -0.11156
11.5 | 1.6209 | 0.028463 | -0.10973
11.75 | 1.6116 | 0.031232 | -0.10637
12 | 1.6106 | 0.033474 | -0.10389
12.25 | 1.6118 | 0.035604 | -0.10178
12.5 | 1.6162 | 0.037513 | -0.10008
12.75 | 1.6201 | 0.039538 | -0.098482
13 | 1.6212 | 0.041864 | -0.096885
13.25 | 1.619 | 0.044627 | -0.095321
13.5 | 1.6184 | 0.047353 | -0.094055
13.75 | 1.6203 | 0.049876 | -0.093049
14 | 1.6208 | 0.052649 | -0.092167
14.25 | 1.62 | 0.055662 | -0.091427