## Sheet1
AoA | Cl | Cd | Cm
-9.5 | -0.34962 | 0.10919 | -0.024061
-9.25 | -0.34826 | 0.10646 | -0.024266
-9 | -0.34751 | 0.10373 | -0.024296
-8.75 | -0.34771 | 0.10106 | -0.024145
-8.5 | -0.34905 | 0.098454 | -0.023783
-8.25 | -0.35275 | 0.094131 | -0.02208
-8 | -0.35233 | 0.092027 | -0.020691
-7.75 | -0.35481 | 0.090091 | -0.019264
-7.5 | -0.36047 | 0.088325 | -0.017506
-7.25 | -0.37052 | 0.086824 | -0.015095
-7 | -0.37971 | 0.085129 | -0.013182
-6.75 | -0.3576 | 0.080793 | -0.019446
-6.5 | -0.32838 | 0.075714 | -0.028145
-6.25 | -0.28441 | 0.068829 | -0.04416
-6 | -0.24654 | 0.062718 | -0.054346
-5.75 | -0.2203 | 0.054013 | -0.063797
-5.5 | -0.19 | 0.050306 | -0.068427
-5.25 | -0.15194 | 0.046361 | -0.074593
-5 | -0.1208 | 0.042195 | -0.079054
-4.75 | -0.080213 | 0.036218 | -0.085616
-4.5 | -0.046319 | 0.027798 | -0.089489
-4.25 | -0.020057 | 0.01791 | -0.090335
-4 | 0.012876 | 0.012726 | -0.091857
-3.75 | 0.052352 | 0.012428 | -0.09417
-3.5 | 0.084652 | 0.012018 | -0.09464
-3.25 | 0.11597 | 0.011271 | -0.095118
-3 | 0.14934 | 0.011283 | -0.095856
-2.75 | 0.17686 | 0.01045 | -0.095569
-2.5 | 0.20491 | 0.010277 | -0.095297
-2.25 | 0.23486 | 0.010118 | -0.095331
-2 | 0.26339 | 0.009226 | -0.095253
-1.75 | 0.29369 | 0.008917 | -0.095423
-1.5 | 0.32228 | 0.0086716 | -0.095185
-1.25 | 0.34899 | 0.0085314 | -0.094577
-1 | 0.37442 | 0.0084543 | -0.093744
-0.75 | 0.39871 | 0.0083062 | -0.092735
-0.5 | 0.4228 | 0.0083285 | -0.091683
-0.25 | 0.44599 | 0.0083871 | -0.090467
0 | 0.4686 | 0.0083778 | -0.089247
0.25 | 0.48992 | 0.0080824 | -0.088099
0.5 | 0.50842 | 0.0074673 | -0.086431
0.75 | 0.54824 | 0.0071563 | -0.089036
1 | 0.5905 | 0.0071519 | -0.091998
1.25 | 0.61518 | 0.007319 | -0.091214
1.5 | 0.64 | 0.0074813 | -0.090466
1.75 | 0.66484 | 0.0076432 | -0.089731
2 | 0.69002 | 0.007783 | -0.089066
2.25 | 0.71519 | 0.0079253 | -0.088409
2.5 | 0.74026 | 0.008076 | -0.087744
2.75 | 0.76526 | 0.0082341 | -0.087076
3 | 0.79012 | 0.008404 | -0.086395
3.25 | 0.81502 | 0.0085768 | -0.08573
3.5 | 0.84 | 0.0087492 | -0.085089
3.75 | 0.86484 | 0.0089347 | -0.084433
4 | 0.8895 | 0.009137 | -0.083756
4.25 | 0.91395 | 0.0093592 | -0.083056
4.5 | 0.93809 | 0.0096108 | -0.082318
4.75 | 0.96206 | 0.0098841 | -0.081563
5 | 0.98531 | 0.010228 | -0.080717
5.25 | 1.0075 | 0.010686 | -0.079733
5.5 | 1.0301 | 0.011103 | -0.078822
5.75 | 1.0532 | 0.01147 | -0.077972
6 | 1.0768 | 0.011779 | -0.077195
6.25 | 1.0998 | 0.012141 | -0.076324
6.5 | 1.1231 | 0.012459 | -0.075509
6.75 | 1.1468 | 0.012739 | -0.074758
7 | 1.1698 | 0.013081 | -0.0739
7.25 | 1.191 | 0.013564 | -0.072801
7.5 | 1.2147 | 0.013815 | -0.072107
7.75 | 1.237 | 0.014178 | -0.071228
8 | 1.2594 | 0.014524 | -0.070354
8.25 | 1.2831 | 0.014739 | -0.069713
8.5 | 1.3059 | 0.015027 | -0.068921
8.75 | 1.329 | 0.015282 | -0.068196
9 | 1.352 | 0.015546 | -0.067466
9.25 | 1.3706 | 0.016175 | -0.066134
9.5 | 1.3836 | 0.017237 | -0.063945
9.75 | 1.3855 | 0.019171 | -0.060083
10 | 1.3988 | 0.020089 | -0.057795
10.25 | 1.4082 | 0.021151 | -0.054858
10.5 | 1.4127 | 0.022353 | -0.051137
10.75 | 1.4218 | 0.023237 | -0.048299
11 | 1.429 | 0.024246 | -0.045349
11.25 | 1.4347 | 0.025357 | -0.042419
11.5 | 1.438 | 0.026652 | -0.039421
11.75 | 1.4363 | 0.028332 | -0.03612
12 | 1.4283 | 0.030559 | -0.032613
12.25 | 1.4154 | 0.033391 | -0.029384
12.5 | 1.4149 | 0.035466 | -0.027608
12.75 | 1.4141 | 0.037741 | -0.02623
13 | 1.4113 | 0.040397 | -0.025208
13.25 | 1.4071 | 0.043422 | -0.024621
13.5 | 1.4019 | 0.04679 | -0.024477
13.75 | 1.396 | 0.050487 | -0.024772
14 | 1.3895 | 0.05448 | -0.02546
14.25 | 1.3827 | 0.058723 | -0.026466