## Sheet1
AoA | Cl | Cd | Cm
-10 | -0.55857 | 0.01852 | -0.11484
-9.75 | -0.5295 | 0.018244 | -0.11578
-9.5 | -0.49967 | 0.018198 | -0.11634
-9.25 | -0.4707 | 0.017882 | -0.11728
-9 | -0.44043 | 0.017775 | -0.11801
-8.75 | -0.41018 | 0.017691 | -0.1187
-8.5 | -0.38165 | 0.017441 | -0.1193
-8.25 | -0.35347 | 0.017199 | -0.11987
-8 | -0.32416 | 0.017076 | -0.12047
-7.75 | -0.29477 | 0.016906 | -0.12101
-7.5 | -0.26525 | 0.016767 | -0.12152
-7.25 | -0.23562 | 0.01668 | -0.122
-7 | -0.20597 | 0.016662 | -0.12245
-6.75 | -0.17775 | 0.016296 | -0.12278
-6.5 | -0.14991 | 0.015907 | -0.12304
-6.25 | -0.12148 | 0.015684 | -0.12333
-6 | -0.092442 | 0.015484 | -0.12369
-5.75 | -0.063421 | 0.0153 | -0.124
-5.5 | -0.03468 | 0.015176 | -0.12425
-5.25 | -0.0053187 | 0.015019 | -0.1246
-5 | 0.023413 | 0.014898 | -0.12481
-4.75 | 0.052556 | 0.014776 | -0.1251
-4.5 | 0.081642 | 0.01467 | -0.12537
-4.25 | 0.11072 | 0.014587 | -0.12563
-4 | 0.13991 | 0.014533 | -0.12588
-3.75 | 0.16905 | 0.014491 | -0.12612
-3.5 | 0.19705 | 0.01434 | -0.12627
-3.25 | 0.22606 | 0.014108 | -0.12662
-3 | 0.25519 | 0.013965 | -0.12695
-2.75 | 0.28416 | 0.013876 | -0.12722
-2.5 | 0.31292 | 0.01386 | -0.12746
-2.25 | 0.34257 | 0.013748 | -0.12782
-2 | 0.37224 | 0.013672 | -0.12818
-1.75 | 0.40176 | 0.013629 | -0.12851
-1.5 | 0.43106 | 0.013616 | -0.12879
-1.25 | 0.46033 | 0.013653 | -0.12907
-1 | 0.49016 | 0.013674 | -0.12943
-0.75 | 0.51979 | 0.013633 | -0.12974
-0.5 | 0.54934 | 0.013573 | -0.13006
-0.25 | 0.5788 | 0.013518 | -0.13039
0 | 0.60815 | 0.013485 | -0.13071
0.25 | 0.63743 | 0.013496 | -0.13102
0.5 | 0.6672 | 0.013592 | -0.13143
0.75 | 0.69631 | 0.013554 | -0.13167
1 | 0.72515 | 0.013563 | -0.1318
1.25 | 0.75439 | 0.01343 | -0.13221
1.5 | 0.78424 | 0.013055 | -0.1331
1.75 | 0.81271 | 0.013139 | -0.13324
2 | 0.84107 | 0.013357 | -0.13331
2.25 | 0.86908 | 0.013495 | -0.13326
2.5 | 0.89668 | 0.013559 | -0.13318
2.75 | 0.92402 | 0.01365 | -0.13304
3 | 0.95071 | 0.013793 | -0.13279
3.25 | 0.97659 | 0.014018 | -0.13242
3.5 | 1.0028 | 0.014107 | -0.13216
3.75 | 1.0287 | 0.014162 | -0.13183
4 | 1.0536 | 0.01428 | -0.13132
4.25 | 1.0763 | 0.014484 | -0.13047
4.5 | 1.0997 | 0.014622 | -0.12972
4.75 | 1.1196 | 0.014789 | -0.12836
5 | 1.1363 | 0.015068 | -0.12658
5.25 | 1.159 | 0.015222 | -0.12589
5.5 | 1.1767 | 0.015619 | -0.12452
5.75 | 1.1968 | 0.015976 | -0.12355
6 | 1.2126 | 0.01653 | -0.12206
6.25 | 1.2278 | 0.017149 | -0.12057
6.5 | 1.2418 | 0.017875 | -0.11904
6.75 | 1.2541 | 0.018728 | -0.11739
7 | 1.2693 | 0.019487 | -0.11615
7.25 | 1.2809 | 0.020449 | -0.11467
7.5 | 1.2985 | 0.021125 | -0.11389
7.75 | 1.3126 | 0.022027 | -0.11278
8 | 1.3232 | 0.02317 | -0.11142
8.25 | 1.3413 | 0.023898 | -0.11079
8.5 | 1.3564 | 0.024823 | -0.10994
8.75 | 1.3691 | 0.025915 | -0.1089
9 | 1.3789 | 0.027215 | -0.10775
9.25 | 1.3955 | 0.028097 | -0.10719
9.5 | 1.411 | 0.029059 | -0.10656
9.75 | 1.4236 | 0.030239 | -0.10573
10 | 1.4347 | 0.031518 | -0.10483
10.25 | 1.4432 | 0.032983 | -0.10374
10.5 | 1.4591 | 0.034003 | -0.10333
10.75 | 1.4742 | 0.035071 | -0.10287
11 | 1.4865 | 0.036375 | -0.1023
11.25 | 1.4974 | 0.03778 | -0.10164
11.5 | 1.5064 | 0.039308 | -0.10079
11.75 | 1.5162 | 0.040762 | -0.099946
12 | 1.5289 | 0.042088 | -0.099411
12.25 | 1.5411 | 0.043445 | -0.098831
12.5 | 1.5506 | 0.045051 | -0.098178
12.75 | 1.5591 | 0.046727 | -0.097489
13 | 1.5668 | 0.048438 | -0.096716
13.25 | 1.5752 | 0.050037 | -0.095915
13.5 | 1.5852 | 0.051618 | -0.095417
13.75 | 1.5912 | 0.052868 | -0.094022
14 | 1.6 | 0.054733 | -0.093706
14.25 | 1.6083 | 0.056604 | -0.093342