## Sheet1
AoA | Cl | Cd | Cm
-10 | 0.11293 | 0.095835 | -0.098093
-9.75 | 0.12049 | 0.09307 | -0.099115
-9.5 | 0.072682 | 0.095181 | -0.097138
-9.25 | 0.058504 | 0.09185 | -0.10029
-9 | 0.070171 | 0.086827 | -0.10423
-8.75 | 0.084592 | 0.085026 | -0.10405
-8.5 | 0.098674 | 0.083162 | -0.10433
-8.25 | 0.11057 | 0.08104 | -0.10524
-8 | 0.12268 | 0.079139 | -0.10595
-7.75 | 0.13269 | 0.076824 | -0.10728
-7.5 | 0.12097 | 0.06986 | -0.11538
-7.25 | 0.13573 | 0.068412 | -0.11514
-7 | 0.14977 | 0.066879 | -0.11536
-6.75 | 0.16205 | 0.065224 | -0.11597
-6.5 | 0.17644 | 0.063091 | -0.11791
-6.25 | 0.19064 | 0.060228 | -0.12156
-6 | 0.20444 | 0.045757 | -0.14482
-5.75 | 0.2305 | 0.04304 | -0.15053
-5.5 | 0.2336 | 0.046115 | -0.13259
-5.25 | 0.26475 | 0.036568 | -0.13705
-5 | 0.3576 | 0.0070853 | -0.19061
-4.75 | 0.38477 | 0.0070155 | -0.19065
-4.5 | 0.41225 | 0.0069667 | -0.1907
-4.25 | 0.44083 | 0.0068927 | -0.19088
-4 | 0.46973 | 0.0066764 | -0.19134
-3.75 | 0.49777 | 0.0066401 | -0.19148
-3.5 | 0.52709 | 0.0065164 | -0.19182
-3.25 | 0.55628 | 0.0064008 | -0.19219
-3 | 0.58502 | 0.0063372 | -0.19244
-2.75 | 0.61308 | 0.0063653 | -0.19251
-2.5 | 0.64134 | 0.0064146 | -0.19256
-2.25 | 0.6698 | 0.0064291 | -0.19263
-2 | 0.69794 | 0.0064744 | -0.19262
-1.75 | 0.72617 | 0.0064667 | -0.19276
-1.5 | 0.75407 | 0.0064927 | -0.19282
-1.25 | 0.78196 | 0.0065831 | -0.19292
-1 | 0.81046 | 0.006534 | -0.19307
-0.75 | 0.83898 | 0.0064839 | -0.19328
-0.5 | 0.86711 | 0.0064753 | -0.19337
-0.25 | 0.89514 | 0.0064667 | -0.19347
0 | 0.92284 | 0.0064987 | -0.19349
0.25 | 0.95042 | 0.0065946 | -0.19352
0.5 | 0.97845 | 0.0066415 | -0.19363
0.75 | 1.0064 | 0.0065997 | -0.19374
1 | 1.0343 | 0.0065533 | -0.19388
1.25 | 1.0621 | 0.0065163 | -0.19404
1.5 | 1.0897 | 0.0064999 | -0.19414
1.75 | 1.1164 | 0.0065802 | -0.194
2 | 1.1431 | 0.0067527 | -0.19388
2.25 | 1.1696 | 0.0068167 | -0.19368
2.5 | 1.1958 | 0.0068493 | -0.19343
2.75 | 1.2219 | 0.0068974 | -0.19316
3 | 1.2476 | 0.0069463 | -0.19286
3.25 | 1.2731 | 0.0070109 | -0.19251
3.5 | 1.2984 | 0.0071249 | -0.19217
3.75 | 1.3242 | 0.0072549 | -0.19194
4 | 1.3487 | 0.0072027 | -0.19142
4.25 | 1.3665 | 0.0070238 | -0.18934
4.5 | 1.3911 | 0.007137 | -0.18886
4.75 | 1.4153 | 0.0072642 | -0.18833
5 | 1.439 | 0.0074228 | -0.18772
5.25 | 1.4629 | 0.0076663 | -0.18719
5.5 | 1.4862 | 0.0078341 | -0.18653
5.75 | 1.5082 | 0.0079445 | -0.18561
6 | 1.5289 | 0.0080726 | -0.18446
6.25 | 1.5492 | 0.0082196 | -0.18325
6.5 | 1.5694 | 0.0084014 | -0.18205
6.75 | 1.5899 | 0.0086542 | -0.18097
7 | 1.6113 | 0.0089362 | -0.18009
7.25 | 1.6299 | 0.0091012 | -0.17867
7.5 | 1.6484 | 0.0092953 | -0.1773
7.75 | 1.6663 | 0.0095121 | -0.17586
8 | 1.6839 | 0.0097755 | -0.17439
8.25 | 1.7018 | 0.010147 | -0.17305
8.5 | 1.7181 | 0.010443 | -0.17146
8.75 | 1.7331 | 0.010729 | -0.16971
9 | 1.748 | 0.011073 | -0.168
9.25 | 1.7613 | 0.011531 | -0.1661
9.5 | 1.775 | 0.01204 | -0.16433
9.75 | 1.7883 | 0.012505 | -0.16256
10 | 1.8005 | 0.013071 | -0.1607
10.25 | 1.8097 | 0.013855 | -0.15849
10.5 | 1.8215 | 0.014553 | -0.15672
10.75 | 1.8324 | 0.015338 | -0.15491
11 | 1.8398 | 0.016377 | -0.15272
11.25 | 1.8482 | 0.01746 | -0.15072
11.5 | 1.8575 | 0.018539 | -0.14894
11.75 | 1.8615 | 0.020028 | -0.14664
12 | 1.8666 | 0.021558 | -0.14453
12.25 | 1.8728 | 0.0231 | -0.14266
12.5 | 1.8738 | 0.025162 | -0.14037
12.75 | 1.8768 | 0.027154 | -0.13839
13 | 1.8802 | 0.029237 | -0.1366
13.25 | 1.8764 | 0.032123 | -0.13439
13.5 | 1.8788 | 0.034492 | -0.13278
13.75 | 1.8734 | 0.037775 | -0.13076
14 | 1.8716 | 0.040786 | -0.12909
14.25 | 1.8663 | 0.044268 | -0.12736