## Sheet1
AoA | Cl | Cd | Cm
-9 | -0.28462 | 0.097541 | -0.026632
-8.75 | -0.2862 | 0.094645 | -0.026196
-8.5 | -0.34409 | 0.098115 | -0.024636
-8.25 | -0.34686 | 0.095718 | -0.023957
-8 | -0.35203 | 0.093526 | -0.022797
-7.75 | -0.36064 | 0.091647 | -0.020945
-7.5 | -0.36647 | 0.089563 | -0.019256
-7.25 | -0.3688 | 0.087224 | -0.017873
-7 | -0.36763 | 0.084628 | -0.016797
-6.75 | -0.35705 | 0.08114 | -0.018694
-6.5 | -0.33115 | 0.076121 | -0.026231
-6.25 | -0.28993 | 0.069572 | -0.039409
-6 | -0.23884 | 0.062176 | -0.055995
-5.75 | -0.20496 | 0.056445 | -0.064163
-5.5 | -0.15991 | 0.043548 | -0.071007
-5.25 | -0.11186 | 0.032058 | -0.077522
-5 | -0.077763 | 0.027134 | -0.083545
-4.75 | -0.067086 | 0.0065259 | -0.090252
-4.5 | -0.03206 | 0.006465 | -0.091801
-4.25 | 0.0014764 | 0.0052728 | -0.093085
-4 | 0.035939 | 0.0044963 | -0.094364
-3.75 | 0.062387 | 0.0041802 | -0.094071
-3.5 | 0.094283 | 0.0040776 | -0.094641
-3.25 | 0.12575 | 0.0037038 | -0.095303
-3 | 0.15395 | 0.0035017 | -0.095196
-2.75 | 0.18129 | 0.0034455 | -0.094849
-2.5 | 0.20991 | 0.0034137 | -0.094787
-2.25 | 0.23726 | 0.0033386 | -0.0944
-2 | 0.26425 | 0.0030802 | -0.094057
-1.75 | 0.29148 | 0.0029336 | -0.093738
-1.5 | 0.31844 | 0.0028419 | -0.093286
-1.25 | 0.34478 | 0.002769 | -0.092692
-1 | 0.3706 | 0.0027429 | -0.091988
-0.75 | 0.39482 | 0.0026397 | -0.091039
-0.5 | 0.41857 | 0.0026541 | -0.089969
-0.25 | 0.44178 | 0.002676 | -0.088814
0 | 0.46472 | 0.0027039 | -0.087668
0.25 | 0.48647 | 0.0025848 | -0.086608
0.5 | 0.50795 | 0.0024333 | -0.085594
0.75 | 0.54303 | 0.0022229 | -0.087277
1 | 0.5791 | 0.0020946 | -0.089022
1.25 | 0.60327 | 0.0021634 | -0.088193
1.5 | 0.62774 | 0.0022271 | -0.087433
1.75 | 0.65236 | 0.0022878 | -0.086714
2 | 0.67714 | 0.002346 | -0.086034
2.25 | 0.70193 | 0.0024047 | -0.08537
2.5 | 0.72666 | 0.0024651 | -0.084702
2.75 | 0.75135 | 0.0025281 | -0.084042
3 | 0.77636 | 0.0025838 | -0.083448
3.25 | 0.80137 | 0.0026415 | -0.082863
3.5 | 0.82619 | 0.0027063 | -0.082254
3.75 | 0.85081 | 0.0027782 | -0.081624
4 | 0.87541 | 0.0028521 | -0.080999
4.25 | 0.89994 | 0.0029295 | -0.080374
4.5 | 0.92431 | 0.0030133 | -0.079733
4.75 | 0.94842 | 0.0031084 | -0.079061
5 | 0.97224 | 0.0032166 | -0.078355
5.25 | 0.9959 | 0.0033353 | -0.077635
5.5 | 1.0185 | 0.0035036 | -0.076771
5.75 | 1.0388 | 0.0037969 | -0.075605
6 | 1.0581 | 0.0041773 | -0.07431
6.25 | 1.0793 | 0.0044643 | -0.073269
6.5 | 1.1003 | 0.0047622 | -0.072195
6.75 | 1.1231 | 0.0049595 | -0.071368
7 | 1.1447 | 0.0052191 | -0.070397
7.25 | 1.1647 | 0.0055763 | -0.069168
7.5 | 1.1879 | 0.0057335 | -0.068468
7.75 | 1.2093 | 0.0059906 | -0.067552
8 | 1.2292 | 0.006342 | -0.066372
8.25 | 1.2522 | 0.0064893 | -0.065689
8.5 | 1.2729 | 0.006768 | -0.064699
8.75 | 1.2929 | 0.007081 | -0.063584
9 | 1.3159 | 0.0072047 | -0.06294
9.25 | 1.3358 | 0.007507 | -0.061855
9.5 | 1.3574 | 0.0077176 | -0.061031
9.75 | 1.3557 | 0.0094036 | -0.056963
10 | 1.3624 | 0.010441 | -0.053758
10.25 | 1.3713 | 0.011168 | -0.050891
10.5 | 1.3764 | 0.012084 | -0.04757
10.75 | 1.3757 | 0.013312 | -0.043627
11 | 1.3745 | 0.014578 | -0.039955
11.25 | 1.3772 | 0.015689 | -0.037065
11.5 | 1.3774 | 0.017032 | -0.034197
11.75 | 1.3758 | 0.018629 | -0.031505
12 | 1.3723 | 0.020541 | -0.029085
12.25 | 1.3669 | 0.022879 | -0.027008
12.5 | 1.3585 | 0.025825 | -0.025327
12.75 | 1.3468 | 0.02959 | -0.024168
13 | 1.3325 | 0.034292 | -0.023663
13.25 | 1.3164 | 0.039876 | -0.023846
13.5 | 1.2995 | 0.046195 | -0.02465
13.75 | 1.2827 | 0.053001 | -0.025907
14 | 1.2664 | 0.059979 | -0.027409
14.25 | 1.2504 | 0.066979 | -0.029046