## Sheet1
AoA | Cl | Cd | Cm
-10 | -0.052771 | 0.096604 | -0.10076
-9.75 | -0.046077 | 0.094114 | -0.10128
-9.5 | -0.041153 | 0.091464 | -0.10179
-9.25 | -0.056878 | 0.086302 | -0.10803
-9 | -0.052765 | 0.082852 | -0.10783
-8.75 | -0.042449 | 0.080813 | -0.10714
-8.5 | -0.031497 | 0.078858 | -0.1067
-8.25 | -0.021606 | 0.076818 | -0.10684
-8 | -0.012151 | 0.074664 | -0.10757
-7.75 | -0.0037122 | 0.07225 | -0.10891
-7.5 | 0.00057493 | 0.069127 | -0.11189
-7.25 | 0.024669 | 0.061097 | -0.11457
-7 | 0.051923 | 0.053485 | -0.11672
-6.75 | 0.064808 | 0.050988 | -0.11857
-6.5 | 0.078124 | 0.047932 | -0.12168
-6.25 | 0.074114 | 0.052317 | -0.13322
-6 | 0.097996 | 0.043527 | -0.14587
-5.75 | 0.11865 | 0.042219 | -0.14635
-5.5 | 0.14091 | 0.040696 | -0.14742
-5.25 | 0.16502 | 0.036209 | -0.1511
-5 | 0.18988 | 0.031861 | -0.1548
-4.75 | 0.2147 | 0.030876 | -0.15599
-4.5 | 0.2388 | 0.028498 | -0.15626
-4.25 | 0.2615 | 0.019969 | -0.1572
-4 | 0.28584 | 0.012529 | -0.15806
-3.75 | 0.31409 | 0.012195 | -0.15818
-3.5 | 0.34185 | 0.011858 | -0.15819
-3.25 | 0.3698 | 0.011567 | -0.15822
-3 | 0.39801 | 0.011324 | -0.15828
-2.75 | 0.4265 | 0.011142 | -0.1584
-2.5 | 0.45433 | 0.010909 | -0.1584
-2.25 | 0.48238 | 0.010666 | -0.15847
-2 | 0.51077 | 0.010535 | -0.15857
-1.75 | 0.53949 | 0.010432 | -0.15874
-1.5 | 0.56732 | 0.010274 | -0.15874
-1.25 | 0.59544 | 0.010218 | -0.15878
-1 | 0.62383 | 0.010255 | -0.15887
-0.75 | 0.65215 | 0.010295 | -0.15896
-0.5 | 0.6798 | 0.010269 | -0.15896
-0.25 | 0.70777 | 0.010292 | -0.15898
0 | 0.73606 | 0.010243 | -0.15912
0.25 | 0.76356 | 0.01021 | -0.15908
0.5 | 0.7911 | 0.010177 | -0.15904
0.75 | 0.81895 | 0.010133 | -0.15908
1 | 0.84632 | 0.010099 | -0.15903
1.25 | 0.87341 | 0.01002 | -0.15895
1.5 | 0.90082 | 0.0098717 | -0.15903
1.75 | 0.92177 | 0.0083568 | -0.15774
2 | 0.9485 | 0.0084399 | -0.1575
2.25 | 0.97513 | 0.0085352 | -0.15728
2.5 | 1.0014 | 0.0086215 | -0.15698
2.75 | 1.0275 | 0.0087331 | -0.15666
3 | 1.0531 | 0.0088429 | -0.15625
3.25 | 1.0785 | 0.0089665 | -0.15582
3.5 | 1.1033 | 0.0091301 | -0.15524
3.75 | 1.1279 | 0.0092791 | -0.15468
4 | 1.1519 | 0.0094622 | -0.15399
4.25 | 1.175 | 0.0096798 | -0.15314
4.5 | 1.1977 | 0.0099242 | -0.15222
4.75 | 1.2202 | 0.010184 | -0.15131
5 | 1.2433 | 0.01042 | -0.1505
5.25 | 1.2654 | 0.010694 | -0.14954
5.5 | 1.2868 | 0.010986 | -0.14843
5.75 | 1.3077 | 0.011284 | -0.14724
6 | 1.3283 | 0.011584 | -0.14601
6.25 | 1.3483 | 0.011886 | -0.14467
6.5 | 1.3693 | 0.012155 | -0.14351
6.75 | 1.3903 | 0.012421 | -0.14239
7 | 1.4108 | 0.012706 | -0.1412
7.25 | 1.4295 | 0.013061 | -0.1397
7.5 | 1.4461 | 0.013495 | -0.13786
7.75 | 1.4653 | 0.013818 | -0.13652
8 | 1.4828 | 0.014248 | -0.13492
8.25 | 1.5023 | 0.014583 | -0.13368
8.5 | 1.5188 | 0.01506 | -0.13199
8.75 | 1.5368 | 0.015468 | -0.13057
9 | 1.5529 | 0.015971 | -0.12891
9.25 | 1.5671 | 0.016581 | -0.12698
9.5 | 1.5799 | 0.017277 | -0.12492
9.75 | 1.5877 | 0.018272 | -0.12221
10 | 1.5892 | 0.019685 | -0.11878
10.25 | 1.5853 | 0.021534 | -0.11488
10.5 | 1.5821 | 0.023466 | -0.11132
10.75 | 1.5812 | 0.025356 | -0.10827
11 | 1.5819 | 0.027216 | -0.10559
11.25 | 1.5833 | 0.029095 | -0.10315
11.5 | 1.5846 | 0.031052 | -0.10088
11.75 | 1.5876 | 0.032936 | -0.098898
12 | 1.5901 | 0.034932 | -0.096995
12.25 | 1.5898 | 0.037236 | -0.095013
12.5 | 1.5824 | 0.040239 | -0.092681
12.75 | 1.5615 | 0.044624 | -0.089733
13 | 1.5566 | 0.047656 | -0.08796
13.25 | 1.5549 | 0.050437 | -0.086513
13.5 | 1.5534 | 0.053285 | -0.085213
13.75 | 1.5551 | 0.055848 | -0.084195
14 | 1.5547 | 0.058672 | -0.083184
14.25 | 1.5516 | 0.061864 | -0.082196